## 重量表
住宅の簡易重量表（床面積当たり kＮ/㎡）
|  | 屋根 | 外壁 | 内壁 | 床 | 積載荷重 | 仕様の例 | [5 empty] | 屋根
| 軽い建物 | 0.95 | 0.75 | 0.2 | 0.6 | 0.6 | 屋根：屋根スレート葺 | [5 empty] | 鉄板葺
[7 empty] | 外壁：ラスモルタル塗り | [5 empty] | スレート葺
[7 empty] | 内壁：石膏ボード張り |  | 建物は仕様別にゾーニングして下さい。ゾーン名は任意で入力できます。 |  |  |  | その他軽量の屋根
| 重い建物 | 1.3 | 1.2 | 0.2 | 0.6 | 0.6 | 屋根：桟瓦葺 |  | ゾーンは三種類までとします。 |  |  |  | 桟瓦葺（乾式工法）
[7 empty] | 外壁：土塗壁 | [5 empty] | 土葺き瓦葺（湿式）
内壁：石膏ボード張り
| 非常に 重い建物 | 2.4 | 1.2 | 0.45 | 0.6 | 0.6 | 屋根：土葺き瓦葺き | [5 empty] | 外壁
[7 empty] | 外壁：土塗壁 | [5 empty] | ラスモルタル塗り
[7 empty] | 内壁：土塗壁 | [5 empty] | 窯業系サイディング張
鉄板張り
[9 empty] | ZONE：Ａ |  | ZONE：Ｂ | ZONE：Ｃ | その他軽量の外壁
| ZONE: | 小屋裏物置 |  |  | ↓小屋裏部分がないときは０を入れてください |  |  |  | （小屋裏物置） |  | （小屋裏吹抜） | （平屋） | 土塗り壁＋仕上げ材
|  | 仕様 |  | kＮ/㎡ | 小屋裏高さ（m） | 算定係数 |  | 小屋裏含む重量
屋根 |  | 桟瓦葺（乾式工法） |  | 1.3 |  | 1 |  | 1.3 |  |  |  |  | 内壁
小屋裏 | 外壁 | 土塗り壁＋仕上げ材 |  | 1.2 | 1.2 | 0.57143 |  | 0.68571 |  |  |  |  | ボード張り等
| 内壁 | 土塗り壁 |  | 0.45 |  | 0.57143 |  | 0.25714 |  |  |  |  | 土塗り壁
| 積載重量 | 床あり |  | 0.6 |  | 0.57143 |  | 0.34286
| 床 |  |  | 0.6 |  | 1 |  | 0.6 |  |  |  |  | 床あり
１階 | 外壁 | 土塗り壁＋仕上げ材 |  | 1.2 |  | 0.5 |  | 0.6 |  |  |  |  | 床無し
| 内壁 | 土塗り壁 |  | 0.45 |  | 0.5 |  | 0.225
[5 empty] | 合計 kN/㎡ |  |  | 4.0107
ZONE:Ｂ
| ZONE: | 小屋裏吹抜 | [8 empty] | ZONE：Ａ
|  | 仕様 |  | kＮ/㎡ | 小屋裏高さ（m） | 算定係数 |  | 小屋裏含む重量
屋根 |  | 桟瓦葺（乾式工法） |  | 1.3 |  | 1 |  | 1.3
小屋裏 | 外壁 | 土塗り壁＋仕上げ材 |  | 1.2 | 1.2 | 0.57143 |  | 0.68571
| 内壁 | 土塗り壁 |  | 0.45 |  | 0.57143 |  | 0.25714 |  | ZONE:Ｂ
| 積載重量 | 床無し |  | 0.6 |  | 0 |  | 0
| 床 |  |  | 0.6 |  | 0 |  | 0
１階 | 外壁 | 土塗り壁＋仕上げ材 |  | 1.2 |  | 0.5 |  | 0.6 |  | 同じ仕様なら離れていても同じ名前でＯＫです。
| 内壁 | 土塗り壁 |  | 0.45 |  | 0.5 |  | 0.225
[5 empty] | 合計 kN/㎡ |  |  | 3.0679
| ZONE: | 平屋
|  | 仕様 |  | kＮ/㎡ | 小屋裏高さ（m） | 算定係数 |  | 小屋裏含む重量
屋根 |  | 桟瓦葺（乾式工法） |  | 1.3 |  | 1 |  | 1.3
小屋裏 | 外壁 | 土塗り壁＋仕上げ材 |  | 1.2 | 0 | 0 |  | 0
| 内壁 | 土塗り壁 |  | 0.45 |  | 0 |  | 0
| 積載重量 | 床無し |  | 0.6 |  | 0 |  | 0
| 床 |  |  | 0.6 |  | 0 |  | 0
１階 | 外壁 | 土塗り壁＋仕上げ材 |  | 1.2 |  | 0.5 |  | 0.6
| 内壁 | 土塗り壁 |  | 0.45 |  | 0.5 |  | 0.225
[5 empty] | 合計 kN/㎡ |  |  | 2.125

## 必要耐力・重心
■ 建物の重量・必要耐力 | [10 empty] | ■ 重心の計算
|  |  |  | ＺＯＮＥ |  | ｋＮ／㎡
|  |  |  | 小屋裏物置 |  | 4.0107
|  |  |  | 小屋裏吹抜 |  | 3.0679
|  |  |  | 平屋 |  | 2.125
重量の計算 | [10 empty] | 重心の計算
階 | 番号 | ZONE | 大きさ |  | 左下から座標軸(ｍ) |  | 単位重量 | 床面積 | 重量 | 備考 | 階 | 番号 | 重量 Ｗ | Ｘ |  | Ｙ
|  |  | Ｘ(ｍ) | Ｙ(ｍ) | Ｘ軸 | Ｙ軸 | kＮ/㎡ | ㎡ | kＮ |  |  |  | kＮ | 中心座標ｙ | Ｗ・ｙ | 中心座標ｘ | Ｗ・ｘ
1 | ① | 小屋裏物置 | 4.55 | 6.37 | 0.91 | 0 | 4.0107 | 28.9835 | 116.2445 |  |  | ① | 116.2445 | 4.095 | 476.0214 | 2.275 | 264.4563
| ② | 小屋裏吹抜 | 3.64 | 6.37 | 0.91 | 4.55 | 3.0679 | 23.1868 | 71.1338 |  |  | ② | 71.1338 | 4.095 | 291.2929 | 6.37 | 453.1222
| ③ | 平屋 | 8.19 | 0.91 | 0 | 0 | 2.125 | 7.4529 | 15.8374 |  |  | ③ | 15.8374 | 0.455 | 7.206 | 4.095 | 64.8542
| ④ | 平屋 | 8.19 | 0.91 | 7.28 | 0 | 2.125 | 7.4529 | 15.8374 |  |  | ④ | 15.8374 | 7.735 | 122.5024 | 4.095 | 64.8542
| ⑤ | 平屋 | 4.55 | 8.19 | 0 | 8.19 | 2.125 | 37.2645 | 79.1871 |  |  | ⑤ | 79.1871 | 4.095 | 324.271 | 10.465 | 828.6926
| 合 計 | [6 empty] | 104.3406 | 298.2402 |  |  | 合 計 |  | -------- | 1221.2937 | -------- | 1675.9796
[12 empty] | 階 | 方向 | ΣＷ･y(x) | ΣＷ | 重心座標(ｍ)
必要耐力（Ｑｒ）の算定 | [11 empty] | １ | Ｘ | 1221.2937 | 298.2402 | 4.095
|  | 最高の高さｍ |  | 5.5 | 建物の 高さｍ | 4.785 | 固有周期Ｔ（秒）= |  | 0.14355 |  |  |  | Ｙ | 1675.9796 | 298.2402 | 5.6196
|  | 軒高 ｍ |  | 4.07 |  |  | ２Ｔ／（１＋３Ｔ）= |  | 0.20068
|  | 階 | ΣＷ kＮ | αi | Ａi | Ｚ | Ｃ0 | Ｃi | Ｑｒ kＮ
|  | 1 | 298.2402 | 1 | 1 | 1 | 0.2 | 0.2 | 59.65
地域係数
必要耐力の補正
|  | 階 | Ｑｒ kＮ | 形状割増 |  | 軟弱地盤割増 |  | 補正後Ｑr kN
|  | 1 | 59.65 | 1 |  | 1 |  | 59.65
有り
無し

## 剛心
■ 剛心の計算
１階 Ｘ方向
通 | Ｘ軸距離(ｍ) |  | WEE 5.壁耐力の算出 から転記 | [6 empty] | Σ | ×距離
Y9 | 8.19 | No. | 1 | 2 | 3 | 4 | 5 | 6 | 20
|  | Ｑwi | 2.67 | 2.67 | 2.67 | 2.67 | 2.67 | 2.67 | 2.17 | 18.19 | 148.9761
Y8 | 7.28 | No. | WEE 5.壁耐力の算出 から転記 1: 9; WEE 5.壁耐力の算出 から転記 2: c2; WEE 5.壁耐力の算出 から転記 3: c3; WEE 5.壁耐力の算出 から転記 4: c9
|  | Ｑwi | WEE 5.壁耐力の算出 から転記 1: 2.67; WEE 5.壁耐力の算出 から転記 2: 0; WEE 5.壁耐力の算出 から転記 3: 0.75; WEE 5.壁耐力の算出 から転記 4: 0.75 | 4.17 | 30.3576
Y5 | 4.55 | No. | 11 | c4 | c1 | c8 | 19 | 29
|  | Ｑwi | 2.67 | 0 | 0.84 | 0 | 2.67 | 4.33 |  | 10.51 | 47.8205
Y1 | 0.91 | No. | 13 | c5 | c6 | c7 | 27
|  | Ｑwi | 2.67 | 0 | 0.75 | 0.75 | 2.17 |  |  | 6.34 | 5.7694
Y0 | 0 | No. | WEE 5.壁耐力の算出 から転記 1: 15; WEE 5.壁耐力の算出 から転記 2: 25
|  | Ｑwi | WEE 5.壁耐力の算出 から転記 1: 2.67; WEE 5.壁耐力の算出 から転記 2: 4.33 | 7 | 0
No.
|  | Ｑwi | [7 empty] | 0 | 0
No.
|  | Ｑwi | [7 empty] | 0 | 0
No.
|  | Ｑwi | [7 empty] | 0 | 0
No.
|  | Ｑwi | [7 empty] | 0 | 0
No.
|  | Ｑwi | [7 empty] | 0 | 0
No.
|  | Ｑwi | [7 empty] | 0 | 0
No.
|  | Ｑwi | [7 empty] | 0 | 0
No.
|  | Ｑwi | [7 empty] | 0 | 0
No.
|  | Ｑwi | [7 empty] | 0 | 0
No.
|  | Ｑwi | [7 empty] | 0 | 0
No.
|  | Ｑwi | [7 empty] | 0 | 0
No.
|  | Ｑwi | [7 empty] | 0 | 0
No.
|  | Ｑwi | [7 empty] | 0 | 0
No.
|  | Ｑwi | [7 empty] | 0 | 0
No.
|  | Ｑwi | [7 empty] | 0 | 0
合 計 | [9 empty] | 46.21 | 232.9236
剛 心 座 標 | [9 empty] | 5.0405
１階 Ｙ方向
通 | Ｙ軸距離(ｍ) |  | WEE 5.壁耐力の算出 から転記 1: WEE 5.壁耐力の算出 から転記 | Σ | ×距離
X0 | 0 | No. | WEE 5.壁耐力の算出 から転記 1: 14; WEE 5.壁耐力の算出 から転記 2: 12; WEE 5.壁耐力の算出 から転記 3: 10; WEE 5.壁耐力の算出 から転記 4: 8
|  | Ｑwi | WEE 5.壁耐力の算出 から転記 1: 2.67; WEE 5.壁耐力の算出 から転記 2: 10.67; WEE 5.壁耐力の算出 から転記 3: 8; WEE 5.壁耐力の算出 から転記 4: 2.67 | 24.01 | 0
X1 | 1.82 | No. | WEE 5.壁耐力の算出 から転記 1: c5; WEE 5.壁耐力の算出 から転記 2: c4; WEE 5.壁耐力の算出 から転記 3: c2
|  | Ｑwi | WEE 5.壁耐力の算出 から転記 1: 0.75; WEE 5.壁耐力の算出 から転記 2: 0.75; WEE 5.壁耐力の算出 から転記 3: 0.75 | 2.25 | 4.095
X5 | 4.55 | No. | WEE 5.壁耐力の算出 から転記 1: c6; WEE 5.壁耐力の算出 から転記 2: c1; WEE 5.壁耐力の算出 から転記 3: c3
|  | Ｑwi | WEE 5.壁耐力の算出 から転記 1: 0.75; WEE 5.壁耐力の算出 から転記 2: 0.84; WEE 5.壁耐力の算出 から転記 3: 0.75 | 2.34 | 10.647
X9 | 8.19 | No. | 16 | c7 | c8 | 18 | c9 | 17
|  | Ｑwi | 2.67 | 0 | 0.75 | 2.67 | 0 | 2.67 |  | 8.76 | 71.7444
X12 | 10.92 | No. | WEE 5.壁耐力の算出 から転記 1: 26; WEE 5.壁耐力の算出 から転記 2: 28; WEE 5.壁耐力の算出 から転記 3: 7
|  | Ｑwi | WEE 5.壁耐力の算出 から転記 1: 2.17; WEE 5.壁耐力の算出 から転記 2: 4.33; WEE 5.壁耐力の算出 から転記 3: 2.67 | 9.17 | 100.1364
X14 | 12.74 | No. | WEE 5.壁耐力の算出 から転記 1: 24; WEE 5.壁耐力の算出 から転記 2: 23; WEE 5.壁耐力の算出 から転記 3: 22; WEE 5.壁耐力の算出 から転記 4: 21
|  | Ｑwi | WEE 5.壁耐力の算出 から転記 1: 2.17; WEE 5.壁耐力の算出 から転記 2: 2.17; WEE 5.壁耐力の算出 から転記 3: 2.17; WEE 5.壁耐力の算出 から転記 4: 2.17 | 8.68 | 110.5832
No.
|  | Ｑwi | [7 empty] | 0 | 0
No.
|  | Ｑwi | [7 empty] | 0 | 0
No.
|  | Ｑwi | [7 empty] | 0 | 0
No.
|  | Ｑwi | [7 empty] | 0 | 0
No.
|  | Ｑwi | [7 empty] | 0 | 0
No.
|  | Ｑwi | [7 empty] | 0 | 0
No.
|  | Ｑwi | [7 empty] | 0 | 0
No.
|  | Ｑwi | [7 empty] | 0 | 0
No.
|  | Ｑwi | [7 empty] | 0 | 0
No.
|  | Ｑwi | [7 empty] | 0 | 0
No.
|  | Ｑwi | [7 empty] | 0 | 0
No.
|  | Ｑwi | [7 empty] | 0 | 0
No.
|  | Ｑwi | [7 empty] | 0 | 0
No.
|  | Ｑwi | [7 empty] | 0 | 0
合 計 | [9 empty] | 55.21 | 297.206
剛 心 座 標 | [9 empty] | 5.3832
注意－ 必ず通り名は入力すること。半角全角は問いません。名称で通りの存在を認識します。

## 弾力半径
■ 弾力半径の計算
１階 Ｘ方向
通 | Ｘ軸距離 ｙ(ｍ) | 剛心からの距離 | (y-ys)2 | 通毎壁量 lx | lx(y-ys)2
Y9 | 8.19 | 3.1495 | 9.9191 | 18.19 | 180.4278
Y8 | 7.28 | 2.2395 | 5.0152 | 4.17 | 20.9132
Y5 | 4.55 | 0.49055 | 0.24063 | 10.51 | 2.5291
Y1 | 0.91 | 4.1305 | 17.0614 | 6.34 | 108.1693
Y0 | 0 | 5.0405 | 25.4071 | 7 | 177.8497
弾力半径
合 計 |  |  |  | 46.21 | 489.8891 | 6.6374 | ｍ
１階 Ｙ方向
通 | Ｙ軸距離 ｘ(ｍ) | 剛心からの距離 | (x-xs)2 | 通毎壁量 ly | ly(x-xs)2
X0 | 0 | 5.3832 | 28.9788 | 24.01 | 695.7798
X1 | 1.82 | 3.5632 | 12.6963 | 2.25 | 28.5667
X5 | 4.55 | 0.83319 | 0.69421 | 2.34 | 1.6244
X9 | 8.19 | 2.8068 | 7.8782 | 8.76 | 69.0128
X12 | 10.92 | 5.5368 | 30.6562 | 9.17 | 281.1178
X14 | 12.74 | 7.3568 | 54.1226 | 8.68 | 469.7844
弾力半径
合 計 |  |  |  | 55.21 | 1545.886 | 6.0723 | ｍ
１階 Σlx(y-ys)2+Σly(x-xs)2 |  |  |  |  | 2035.7751

## 結果集計
■ 偏心率による低減
階 | 方向 | 重心位置 (ｍ) | 剛心位置 (ｍ) | 偏心距離 (ｍ) | 弾力半径 (ｍ) | 偏心率 | 偏心による低減率
１ | Ｘ | 4.095 | 5.0405 | 0.94555 | 6.6374 | 0.14246 | 1
| Ｙ | 5.6196 | 5.3832 | 0.23637 | 6.0723 | 0.038926 | 1
|  |  |  | 偏心率 | 0.15未満：低減無し
0.30以上：床倍率0.5未満として低減
■ 上部構造評点
階 | 方向 | 壁等の耐力 Ｑu(kＮ) | 偏心による低減 | 劣化度低減 ｄＫ | 保有する耐力 Ｑr(kＮ) | 必要耐力 Ｑr(kＮ) | 上部構造評点
１ | Ｘ | 46.21 | 1 | 1 | 46.21 | 59.65 | 0.77
| Ｙ | 55.21 | 1 | 1 | 55.21 | 59.65 | 0.92
↑ WEEから転記