## 重量表
住宅の簡易重量表（床面積当たり kＮ/㎡）
|  | 屋根 | 外壁 | 内壁 | 床 | 積載荷重 | 仕様の例 | [5 empty] | 屋根
| 軽い建物 | 0.95 | 0.75 | 0.2 | 0.6 | 0.6 | 屋根：屋根スレート葺 | [5 empty] | 鉄板葺
[7 empty] | 外壁：ラスモルタル塗り | [5 empty] | スレート葺
[7 empty] | 内壁：石膏ボード張り |  | 建物は仕様別にゾーニングして下さい。ゾーン名は任意で入力できます。 |  |  |  | その他軽量の屋根
| 重い建物 | 1.3 | 1.2 | 0.2 | 0.6 | 0.6 | 屋根：桟瓦葺 |  | ゾーンは三種類までとします。 |  |  |  | 桟瓦葺（乾式工法）
[7 empty] | 外壁：土塗壁 | [5 empty] | 土葺き瓦葺（湿式）
内壁：石膏ボード張り
| 非常に 重い建物 | 2.4 | 1.2 | 0.45 | 0.6 | 0.6 | 屋根：土葺き瓦葺き | [5 empty] | 外壁
[7 empty] | 外壁：土塗壁 | [5 empty] | ラスモルタル塗り
[7 empty] | 内壁：土塗壁 | [5 empty] | 窯業系サイディング張
鉄板張り
[9 empty] | ZONE：Ａ |  | ZONE：Ｂ | ZONE：Ｃ | その他軽量の外壁
| ZONE: | 小屋裏物置 |  |  | ↓小屋裏部分がないときは０を入れてください |  |  |  | （小屋裏物置） |  | （小屋裏吹抜） | （平屋） | 土塗り壁＋仕上げ材
|  | 仕様 |  | kＮ/㎡ | 小屋裏高さ（m） | 算定係数 |  | 小屋裏含む重量
屋根 |  | 土葺き瓦葺（湿式） |  | 2.4 |  | 1 |  | 2.4 |  |  |  |  | 内壁
小屋裏 | 外壁 | 土塗り壁＋仕上げ材 |  | 1.2 | 1.21 | 0.57619 |  | 0.69143 |  |  |  |  | ボード張り等
| 内壁 | 土塗り壁 |  | 0.45 |  | 0.57619 |  | 0.25929 |  |  |  |  | 土塗り壁
| 積載重量 | 床あり |  | 0.6 |  | 0.57619 |  | 0.34571
| 床 |  |  | 0.6 |  | 1 |  | 0.6 |  |  |  |  | 床あり
１階 | 外壁 | 土塗り壁＋仕上げ材 |  | 1.2 |  | 0.5 |  | 0.6 |  |  |  |  | 床無し
| 内壁 | 土塗り壁 |  | 0.45 |  | 0.5 |  | 0.225
[5 empty] | 合計 kN/㎡ |  |  | 5.1214
ZONE:Ｂ
| ZONE: | 小屋裏吹抜 | [8 empty] | ZONE：Ａ
|  | 仕様 |  | kＮ/㎡ | 小屋裏高さ（m） | 算定係数 |  | 小屋裏含む重量
屋根 |  | 土葺き瓦葺（湿式） |  | 2.4 |  | 1 |  | 2.4
小屋裏 | 外壁 | 土塗り壁＋仕上げ材 |  | 1.2 | 1.21 | 0.57619 |  | 0.69143
| 内壁 | 土塗り壁 |  | 0.45 |  | 0.57619 |  | 0.25929 |  | ZONE:Ｂ
| 積載重量 | 床無し |  | 0.6 |  | 0 |  | 0
| 床 |  |  | 0.6 |  | 0 |  | 0
１階 | 外壁 | 土塗り壁＋仕上げ材 |  | 1.2 |  | 0.5 |  | 0.6 |  | 同じ仕様なら離れていても同じ名前でＯＫです。
| 内壁 | 土塗り壁 |  | 0.45 |  | 0.5 |  | 0.225
[5 empty] | 合計 kN/㎡ |  |  | 4.1757
| ZONE: | 平屋
|  | 仕様 |  | kＮ/㎡ | 小屋裏高さ（m） | 算定係数 |  | 小屋裏含む重量
屋根 |  | 土葺き瓦葺（湿式） |  | 2.4 |  | 1 |  | 2.4
小屋裏 | 外壁 | 土塗り壁＋仕上げ材 |  | 1.2 | 0 | 0 |  | 0
| 内壁 | 土塗り壁 |  | 0.45 |  | 0 |  | 0
| 積載重量 | 床無し |  | 0.6 |  | 0 |  | 0
| 床 |  |  | 0.6 |  | 0 |  | 0
１階 | 外壁 | 土塗り壁＋仕上げ材 |  | 1.2 |  | 0.5 |  | 0.6
| 内壁 | 土塗り壁 |  | 0.45 |  | 0.5 |  | 0.225
[5 empty] | 合計 kN/㎡ |  |  | 3.225

## 必要耐力・重心
■ 建物の重量・必要耐力 | [10 empty] | ■ 重心の計算
|  |  |  | ＺＯＮＥ |  | ｋＮ／㎡
|  |  |  | 小屋裏物置 |  | 5.1214
|  |  |  | 小屋裏吹抜 |  | 4.1757
|  |  |  | 平屋 |  | 3.225
重量の計算 | [10 empty] | 重心の計算
階 | 番号 | ZONE | 大きさ |  | 左下から座標軸(ｍ) |  | 単位重量 | 床面積 | 重量 | 備考 | 階 | 番号 | 重量 Ｗ | Ｘ |  | Ｙ
|  |  | Ｘ(ｍ) | Ｙ(ｍ) | Ｘ軸 | Ｙ軸 | kＮ/㎡ | ㎡ | kＮ |  |  |  | kＮ | 中心座標ｙ | Ｗ・ｙ | 中心座標ｘ | Ｗ・ｘ
1 | ① | 小屋裏物置 | 6.37 | 2.73 | 4.7 | 1.06 | 5.1214 | 17.3901 | 89.0622 |  |  | ① | 89.0622 | 6.065 | 540.162 | 4.245 | 378.0688
| ② | 小屋裏物置 | 1.06 | 0.91 | 4.7 | 0 | 5.1214 | 0.9646 | 4.9401 |  |  | ② | 4.9401 | 5.155 | 25.4664 | 0.53 | 2.6183
| ③ | 小屋裏物置 | 2.73 | 3.64 | 1.06 | 4.7 | 5.1214 | 9.9372 | 50.8927 |  |  | ③ | 50.8927 | 2.88 | 146.5709 | 6.065 | 308.664
| ④ | 小屋裏吹抜 | 1.06 | 1.82 | 5.61 | 0 | 4.1757 | 1.9292 | 8.0558 |  |  | ④ | 8.0558 | 6.52 | 52.5237 | 0.53 | 4.2696
| ⑤ | 小屋裏吹抜 | 4.7 | 3.64 | 1.06 | 0 | 4.1757 | 17.108 | 71.4381 |  |  | ⑤ | 71.4381 | 2.88 | 205.7418 | 2.35 | 167.8796
| ⑥ | 平屋 | 7.43 | 1.06 | 0 | 0 | 3.225 | 7.8758 | 25.3995 |  |  | ⑥ | 25.3995 | 0.53 | 13.4617 | 3.715 | 94.359
| ⑦ | 平屋 | 7.43 | 1.06 | 7.43 | 0 | 3.225 | 7.8758 | 25.3995 |  |  | ⑦ | 25.3995 | 7.96 | 202.1797 | 3.715 | 94.359
| ⑧ | 平屋 | 2.73 | 8.49 | 0 | 7.43 | 3.225 | 23.1777 | 74.7481 |  |  | ⑧ | 74.7481 | 4.245 | 317.3056 | 8.795 | 657.4094
| 合 計 | [6 empty] | 86.2584 | 349.9358 |  |  | 合 計 |  | -------- | 1503.4117 | -------- | 1707.6276
[12 empty] | 階 | 方向 | ΣＷ･y(x) | ΣＷ | 重心座標(ｍ)
必要耐力（Ｑｒ）の算定 | [11 empty] | １ | Ｘ | 1503.4117 | 349.9358 | 4.2962
|  | 最高の高さｍ |  | 5.51 | 建物の 高さｍ | 4.715 | 固有周期Ｔ（秒）= |  | 0.14145 |  |  |  | Ｙ | 1707.6276 | 349.9358 | 4.8798
|  | 軒高 ｍ |  | 3.92 |  |  | ２Ｔ／（１＋３Ｔ）= |  | 0.19862
|  | 階 | ΣＷ kＮ | αi | Ａi | Ｚ | Ｃ0 | Ｃi | Ｑｒ kＮ
|  | 1 | 349.9358 | 1 | 1 | 1 | 0.2 | 0.2 | 69.99
地域係数
必要耐力の補正
|  | 階 | Ｑｒ kＮ | 形状割増 |  | 軟弱地盤割増 |  | 補正後Ｑr kN
|  | 1 | 69.99 | 1 |  | 1 |  | 69.99
有り
無し

## 剛心
■ 剛心の計算
１階 Ｘ方向 |  |  |  |  | ※：WEEより壁長さ補正
通 | Ｘ軸距離(ｍ) |  | WEE 5.壁耐力の算出 から転記 | [7 empty] | Σ | ×距離
Y9 | 8.49 | No. | 14※ | 15 | 16
|  | Ｑwi | 2.13 | 1.83 | 1.83 | [5 empty] | 5.79 | 49.1571
Y8 | 7.43 | No. | 13※ |  | C6 | C5
|  | Ｑwi | 2.13 |  | 0.45 | 0.45 |  |  |  |  | 3.03 | 22.5129
Y5 | 4.7 | No. | 12※ |  | C2 |  | 24
|  | Ｑwi | 2.13 |  | 1.02 |  | 1.83 |  |  |  | 4.98 | 23.406
Y1 | 1.06 | No. | 11※ |  | C3 |  | C4
|  | Ｑwi | 2.13 |  | 0.45 |  | 0.45 |  |  |  | 3.03 | 3.2118
Y0 | 0 | No. | 10※
|  | Ｑwi | 2.13 | [7 empty] | 2.13 | 0
No.
|  | Ｑwi | [8 empty] | 0 | 0
No.
|  | Ｑwi | [8 empty] | 0 | 0
No.
|  | Ｑwi | [8 empty] | 0 | 0
No.
|  | Ｑwi | [8 empty] | 0 | 0
No.
|  | Ｑwi | [8 empty] | 0 | 0
No.
|  | Ｑwi | [8 empty] | 0 | 0
No.
|  | Ｑwi | [8 empty] | 0 | 0
No.
|  | Ｑwi | [8 empty] | 0 | 0
No.
|  | Ｑwi | [8 empty] | 0 | 0
No.
|  | Ｑwi | [8 empty] | 0 | 0
No.
|  | Ｑwi | [8 empty] | 0 | 0
No.
|  | Ｑwi | [8 empty] | 0 | 0
No.
|  | Ｑwi | [8 empty] | 0 | 0
No.
|  | Ｑwi | [8 empty] | 0 | 0
No.
|  | Ｑwi | [8 empty] | 0 | 0
合 計 | [10 empty] | 18.96 | 98.2878
剛 心 座 標 | [10 empty] | 5.184
１階 Ｙ方向 |  |  |  |  | ※：WEEより壁長さ補正
通 | Ｙ軸距離(ｍ) |  | WEE 5.壁耐力の算出 から転記 | [7 empty] | Σ | ×距離
X0 | 0 | No. | 9※ | 8 | 7 | 6 | 5 | 4 | 3 | 2
|  | Ｑwi | 2.13 | 1.83 | 1.83 | 1.83 | 1.83 | 1.83 | 1.83 | 1.83 | 14.94 | 0
X0 | 0 | No. | 1※
|  | Ｑwi | 2.13 | [7 empty] | 2.13 | 0
X1 | 1.06 | No. | C7 | C8 | C9
|  | Ｑwi | 0.45 | 0.45 | 0.45 | [5 empty] | 1.35 | 1.431
X5 | 4.7 | No. | C3 | C2 | C6
|  | Ｑwi | 0.45 | 1.02 | 0.45 | [5 empty] | 1.92 | 9.024
X8 | 7.43 | No. | 23※ | C1 | 25※
|  | Ｑwi | 2.13 | 1.19 | 2.13 | [5 empty] | 5.45 | 40.4935
X11 | 10.16 | No. | 22 | 21 | 20 | 19 | 18 | 17※
|  | Ｑwi | 1.83 | 1.83 | 1.83 | 1.83 | 1.83 | 2.13 |  |  | 11.28 | 114.6048
No.
|  | Ｑwi | [8 empty] | 0 | 0
No.
|  | Ｑwi | [8 empty] | 0 | 0
No.
|  | Ｑwi | [8 empty] | 0 | 0
No.
|  | Ｑwi | [8 empty] | 0 | 0
No.
|  | Ｑwi | [8 empty] | 0 | 0
No.
|  | Ｑwi | [8 empty] | 0 | 0
No.
|  | Ｑwi | [8 empty] | 0 | 0
No.
|  | Ｑwi | [8 empty] | 0 | 0
No.
|  | Ｑwi | [8 empty] | 0 | 0
No.
|  | Ｑwi | [8 empty] | 0 | 0
No.
|  | Ｑwi | [8 empty] | 0 | 0
No.
|  | Ｑwi | [8 empty] | 0 | 0
No.
|  | Ｑwi | [8 empty] | 0 | 0
No.
|  | Ｑwi | [8 empty] | 0 | 0
合 計 | [10 empty] | 37.07 | 165.5533
剛 心 座 標 | [10 empty] | 4.466
注意－ 必ず通り名は入力すること。半角全角は問いません。名称で通りの存在を認識します。

## 弾力半径
■ 弾力半径の計算
１階 Ｘ方向
通 | Ｘ軸距離 ｙ(ｍ) | 剛心からの距離 | (y-ys)2 | 通毎壁量 lx | lx(y-ys)2
Y9 | 8.49 | 3.306 | 10.9299 | 5.79 | 63.2843
Y8 | 7.43 | 2.246 | 5.0447 | 3.03 | 15.2855
Y5 | 4.7 | 0.48396 | 0.23421 | 4.98 | 1.1664
Y1 | 1.06 | 4.124 | 17.007 | 3.03 | 51.5312
Y0 | 0 | 5.184 | 26.8734 | 2.13 | 57.2403
弾力半径
合 計 |  |  |  | 18.96 | 188.5077 | 7.1095 | ｍ
１階 Ｙ方向
通 | Ｙ軸距離 ｘ(ｍ) | 剛心からの距離 | (x-xs)2 | 通毎壁量 ly | ly(x-xs)2
X0 | 0 | 4.466 | 19.9448 | 14.94 | 297.9759
X0 | 0 | 4.466 | 19.9448 | 2.13 | 42.4825
X1 | 1.06 | 3.406 | 11.6006 | 1.35 | 15.6608
X5 | 4.7 | 0.23404 | 0.054773 | 1.92 | 0.10516
X8 | 7.43 | 2.964 | 8.7855 | 5.45 | 47.881
X11 | 10.16 | 5.694 | 32.422 | 11.28 | 365.7206
弾力半径
合 計 |  |  |  | 37.07 | 769.826 | 5.0845 | ｍ
１階 Σlx(y-ys)2+Σly(x-xs)2 |  |  |  |  | 958.3337

## 結果集計
■ 偏心率による低減
階 | 方向 | 重心位置 (ｍ) | 剛心位置 (ｍ) | 偏心距離 (ｍ) | 弾力半径 (ｍ) | 偏心率 | 偏心による低減率
１ | Ｘ | 4.2962 | 5.184 | 0.88771 | 7.1095 | 0.12486 | 1
| Ｙ | 4.8798 | 4.466 | 0.41387 | 5.0845 | 0.081398 | 1
|  |  |  | 偏心率 | 0.15未満：低減無し
0.30以上：床倍率0.5未満として低減
■ 上部構造評点
階 | 方向 | 壁等の耐力 Ｑu(kＮ) | 偏心による低減 | 劣化度低減 ｄＫ | 保有する耐力 Ｑr(kＮ) | 必要耐力 Ｑr(kＮ) | 上部構造評点
１ | Ｘ | 18.96 | 1 | 0.7 | 13.27 | 69.99 | 0.18
| Ｙ | 37.07 | 1 | 0.7 | 25.94 | 69.99 | 0.37
↑ WEEから転記