## 部位Ｕ値
部位Ｕ値計算シート |  |  | 簡略計算法①（面積比率法）による
部位名称 |  | 部分名 |  | 一般部 | 熱橋部
|  | 熱橋面積比 |  | 0.83 | 0.17
外壁 |  | 熱伝導率λ Ｗ／（ｍ・Ｋ） | 厚さｄ ｍ | ｄ／λ ㎡・Ｋ／Ｗ
室内側 | 熱伝導抵抗 Ｒi | － | － | 0.11 | 0.11
内装 | 計算外
充填断熱材 | セルロースファイバー 55Ｋ | 0.04 | 0.105 | 2.625 | －－－
軸組・下地 | 柱・間柱 | 0.12 | 0.105 | －－－ | 0.875
面材等 | 構造用合板 | 0.16 | 0.009 | 0.05625 | 0.05625
外断熱 | スタイロフォーム XPS1ｂA | 0.04 | 0.03 | 0.75 | 0.75
外気側 | 熱伝導抵抗 Ｒ0 | － | － | 0.11 | 0.11
熱貫流抵抗 ΣＲ＝Σ（ｄｉ/λｉ） |  |  |  | 3.6513 | 1.9013
熱貫流率 Ｕｎ＝１/ΣＲ |  |  |  | 0.27388 | 0.52597
平均熱貫流率 Ｕi＝Σ（ａin・Ｕｎ） Ｗ／（㎡Ｋ） |  |  |  | 0.317
部位名称 |  | 部分名 |  | 一般部 | 熱橋部
|  | 熱橋面積比 |  | 0.86 | 0.14
屋根 |  | 熱伝導率λ Ｗ／（ｍ・Ｋ） | 厚さｄ ｍ | ｄ／λ ㎡・Ｋ／Ｗ
室内側 | 熱伝導抵抗 Ｒi | － | － | 0.09 | 0.09
内装 | 計算外
充填断熱材 | セルロースファイバー 55K | 0.04 | 0.15 | 3.75 | －－－
軸組・下地 | タルキ 105×150＠910 | 0.12 | 0.15 | －－－ | 1.25
面材等 | 野地板 合板 | 0.16 | 0.024 | 0.15 | 0.15
外断熱 | なし
外気側 | 熱伝導抵抗 Ｒ0 | － | － | 0.09 | 0.09
熱貫流抵抗 ΣＲ＝Σ（ｄｉ/λｉ） |  |  |  | 4.08 | 1.58
熱貫流率 Ｕｎ＝１/ΣＲ |  |  |  | 0.2451 | 0.63291
平均熱貫流率 Ｕi＝Σ（ａin・Ｕｎ） Ｗ／（㎡Ｋ） |  |  |  | 0.299
部位名称 |  | 部分名 |  | 一般部 | 熱橋部
熱橋面積比
|  | 熱伝導率λ Ｗ／（ｍ・Ｋ） | 厚さｄ ｍ | ｄ／λ ㎡・Ｋ／Ｗ
室内側 | 熱伝導抵抗 Ｒi | － | －
内装
充填断熱材 |  |  |  |  | －－－
軸組・下地 |  |  |  | －－－
面材等
外断熱
外気側 | 熱伝導抵抗 Ｒ0 | － | －
熱貫流抵抗 ΣＲ＝Σ（ｄｉ/λｉ） |  |  |  | 0 | 0
熱貫流率 Ｕｎ＝１/ΣＲ
平均熱貫流率 Ｕi＝Σ（ａin・Ｕｎ） Ｗ／（㎡Ｋ）
部位名称 |  | 部分名 |  | 一般部 | 熱橋部
熱橋面積比
|  | 熱伝導率λ Ｗ／（ｍ・Ｋ） | 厚さｄ ｍ | ｄ／λ ㎡・Ｋ／Ｗ
室内側 | 熱伝導抵抗 Ｒi | － | －
内装
充填断熱材 |  |  |  |  | －－－
軸組・下地 |  |  |  | －－－
面材等
外断熱
外気側 | 熱伝導抵抗 Ｒ0 | － | －
熱貫流抵抗 ΣＲ＝Σ（ｄｉ/λｉ） |  |  |  | 0 | 0
熱貫流率 Ｕｎ＝１/ΣＲ
平均熱貫流率 Ｕi＝Σ（ａin・Ｕｎ） Ｗ／（㎡Ｋ）

## 基礎断熱
基礎の線熱貫流率 |  |  |  |  | 詳細計算法（基礎深さが１ｍ以内の場合）
断熱材の熱抵抗 | [6 empty] | 各部の寸法
位置 | 断熱材の種類 |  | 熱伝導率λ Ｗ／（ｍ・Ｋ） | 厚さｄ ｍ | ｄ／λ ㎡・Ｋ／Ｗ |  | 位置 | 寸法ｍ
Ｒ１ | ＥＰＳ 1号 |  | 0.034 | 0.05 | 1.4706 |  | Ｈ１ | 0.4
Ｒ２ | [6 empty] | Ｈ２ | 0.1
Ｒ３ | ＥＰＳ 1号 |  | 0.034 | 0.05 | 1.4706 |  | Ｗ１ | 0.2
Ｒ４ | ＥＰＳ 1号 |  | 0.034 | 0.03 | 0.88235 |  | Ｗ２
[7 empty] | Ｗ３ | 0.45
[7 empty] | Ｗ | 0.45
ψ＝1.80 - 1.36 { R1( H1 + W1 ) + R4 ( H1 - H2 ) }^0.15 - 0.01 (6.14 - R1) { ( R2 + 0.5 R3 ) W }^0.5
|  | R1( H1 + W1 ) | + R4 ( H1 - H2 ) |  | (6.14-R1) | ( R2 + 0.5 R3 ) W |  |  | ψ | R2 | 0.5*R3
ψ＝1.80 - 1.36×{ |  | 0.88235 | 0.26471 | }^0.15- 0.01× | 4.6694 | × | 0.33088 | ^0.5 ＝ | 0.38486 | 0 | 0.73529

## 集計・結果
窓・ドアの熱損失
名称 |  | 単位面積 ㎡ | 熱貫流率 W／（㎡・K） | 数量 | 面積 ㎡ | 温度差係数Ｈ | 熱損失 Ｗ／Ｋ
ＡＷ－１ |  | 3.84 | 2.33 | 2 | 7.68 | 1 | 17.8944
ＡＷ－２ |  | 0.49 | 2.33 | 4 | 1.96 | 1 | 4.5668
ＡＷ－３ |  | 0.41 | 2.33 | 3 | 1.23 | 1 | 2.8659
ＡＤ－１ |  | 2.18 | 2.25 | 1 | 2.18 | 1 | 4.905
窓・ドアの合計 |  |  |  |  | 13.05 |  | 30.2321
各部の熱損失
部位 | 位置 | 全体面積 ㎡ | 開口面積 ㎡ | 差引面積 ㎡ | 熱貫流率 W／（㎡・K） | 温度差係数Ｈ | 熱損失 Ｗ／Ｋ
外壁 | 東 | 22.92 | 0.82 | 22.1 | 0.317 | 1 | 7.0057
| 南 | 22.6 | 9.86 | 12.74 | 0.317 | 1 | 4.0386
| 西 | 22.92 | 0.98 | 21.94 | 0.317 | 1 | 6.955
| 北 | 30.5 | 1.39 | 29.11 | 0.317 | 1 | 9.2279
屋根 | 大屋根 | 42.81 |  | 42.81 | 0.299 | 1 | 12.8002
基礎断熱 |  |  | 周長 ｍ | 基礎面積 ㎡ | 線熱貫流率 Ｗ／（ｍ・Ｋ） |  | 熱損失 Ｗ／Ｋ
|  |  | 25.48 | 39.75 | 0.38486 |  | 9.8063
各部の合計（窓・ドア除く） |  |  |  | 面積 ㎡ |  |  | 熱損失 Ｗ／Ｋ
|  |  |  | 168.45 |  |  | 49.8336
計算結果
外皮等面積の合計 ㎡ | 熱損失の合計 Ｗ／Ｋ | 外皮平均熱貫流率 ＵＡ Ｗ／（㎡／Ｋ） |  | 基準値 |  | 判定
|  |  |  | 地域区分 | Ｗ／（㎡／Ｋ）
181.5 | 80.0657 | 0.45 |  | ６地域 | 0.87 | 適合