## 報告書入力
耐震診断報告書作成シート | Ver.3.2 | 緑地欄：選択入力 ▼から選択して入力 | 灰色欄：自動入力
黄地欄：個別入力 キーボード入力
項目 |  | 入力 | 注意事項
１．耐震診断を実施した建築物概要
受付番号 |  |  | !入力してください
調査年月日 |  |  | !入力してください | 用途 | 建築年度 | 構造形式 | 予想震度 | 地盤 | 地形 | 基礎 |  | 屋根 |  | 平面の特徴 | 増築・改築・補修・用途変更 | 関係図書 | 建物周囲の地盤条件 | 劣化 | がけ地－コンクリート擁壁 | 擁壁が崩れると、建物直下の地盤が崩壊する可能性があります。
申込者（建物所有者） |  |  | !入力してください |  |  |  |  | 良い・普通（軟弱地盤割増１．０） | [8 empty] | 擁壁等は無い |  |  | 擁壁が崩れると、崩れた土砂が建物を押し出す可能性があります。
建物名称 |  |  | !入力してください | 専用住宅 | 明治(1911年)以前 | 在来軸組構法（方法１） | 予想震度は６強程度 | 悪い（軟弱地盤割増１．０） | 平坦、普通 | Ⅰ健全な鉄筋コンクリート造布基礎またはべた基礎 |  | 鉄板葺 | 950 | 整形 | 有 | 有 | 擁壁等の傾斜、亀裂等がある | 変退色、さび、さび穴、ずれ、めくれがある ：劣化有 |  | 擁壁のコンクリートに大きなひび割れがありますから補修しましょう。
所在地 |  |  | !入力してください | 併用住宅 | 大正(1925年)以前 | 伝統構法 （方法２） | 予想震度は６弱程度 | 非常に悪い（軟弱地盤割増１．５） | がけ地・急斜面 | Ⅱひび割れのある鉄筋コンクリート造の布基礎またはべた基礎 | ひび割れが発生しており、内部の鉄筋が錆びてコンクリートを壊す可能性があるので補修が必要です。 | 石綿スレート板 | 950 | 極端に変形→★★★診断対象外★★★ | 無 | 無 | 擁壁等の傾斜、亀裂等がない | 変退色、さび、さび穴、ずれ、めくれがない ：劣化無
用途 |  |  | !入力してください | 共同住宅 | 昭和1年(1926年) | 混構造→★★★診断対象外★★★ | 予想震度は５強程度以下 |  | がけ地・急斜面（土砂災害危険箇所） | Ⅱ無筋コンクリート造の布基礎 | 地震時に、基礎が曲げ破壊し上部構造の性能を十分に発揮できない可能性があります。 | 桟瓦葺（葺土なし） | 1300 | 4ｍ以上（割増1.0） |  |  |  |  | がけ地－石積み | 石積が崩れると、建物直下の地盤が崩壊する可能性があります。
建築年度（着工日） |  |  | !入力してください | 長屋 | 昭和2年(1927年) |  |  | 液状化危険度のランク：ほとんどない |  | Ⅱ軽微なひび割れのある無筋コンクリート造の基礎 | 地震時に、基礎が曲げ破壊し上部構造の性能を十分に発揮できない可能性があります。鉄筋コンクリート基礎などを沿えて基礎を補強しましょう。 | 土葺瓦屋根 | 2400 | 4ｍ未満（割増1.13） | 特殊構造・特殊工法 | 平面図 | 部材の断面欠損 | 割れ、欠け、ずれ、欠落がある ：劣化有 |  | 石積が崩れると、崩れた土砂が建物を押し出す可能性があります。
構造形式 |  |  | !入力してください |  | 昭和3年(1928年) |  |  | 液状化危険度のランク：低い（発生する可能性2%程度） | コンクリート擁壁施工 | Ⅱ柱脚に足固めを設け鉄筋コンクリート底盤に柱脚または足固め等を緊結した玉石基礎 | 建物の一体性が弱い場合、基礎を踏み外し建物に損傷を与える可能性があります。 |  |  |  | スキップフロア | 無 | 部材に大きな欠きこみ、割れがある | 割れ、欠け、ずれ、欠落がない ：劣化無 |  | 石積が崩れていたりはらみだしていたりする部分は補修しましょう。
１階床面積 |  | 0 | ｍ2 |  | 昭和4年(1929年) |  |  | 液状化危険度のランク：高い（発生する可能性5%程度） | 石積み・ブロック積み施工 | Ⅲひび割れのある無筋コンクリート造の基礎 | 地震時に、基礎が曲げ破壊し上部構造の性能を十分に発揮できない可能性があります。鉄筋コンクリート基礎などを沿えて基礎を補強しましょう。 | 外壁 |  | 立面の特徴 | 無 | 平面図（筋交い位置不明） | 部材に大きな欠きこみ、割れはない
２階床面積 |  | 0 | ｍ2 |  | 昭和5年(1930年) |  |  | 液状化危険度のランク：極めて高い（発生する可能性18%～38%程度） | 特別な対策を行っていない | Ⅲその他の玉石基礎 | 建物の一体性が弱い場合、基礎を踏み外し建物に損傷を与える可能性があります。建物が一体で動くような工夫をする必要があります。 | ﾗｽﾓﾙﾀﾙ（土壁なし） | 750 | 整形でオーバーハングなし | 有（1ｍ程度以内） | 平面図（筋交い位置明記） | 部材の欠損は確認不能 | 変退色、さび、割れ、ずれ、欠落がある ：劣化有 | がけ地－特別な対策をしていない | 地盤が崩れると、建物直下の地盤が崩壊する可能性があります。
延べ床面積 |  | 0 | ｍ2 |  | 昭和6年(1931年) |  |  |  |  | Ⅲその他の基礎（ブロック基礎など） | 建物の一体性が弱い場合、基礎を踏み外し建物に損傷を与える可能性があります。建物が一体で動くような工夫をする必要があります。 | 鉄板＋ﾌﾟﾗｽﾀｰﾎﾞｰﾄﾞ等（土壁なし） | 750 | 整形でオーバーハングが1ｍ以内 | 有（1ｍ程度以上）→★★★診断対象外★★★ |  | 筋かいに大きな欠きこみ、割れがある | 変退色、さび、割れ、ずれ、欠落がない ：劣化無 |  | 地盤が崩れると、崩れた土砂が建物を押し出す可能性があります。
２．耐震診断の結果 |  |  |  |  | 昭和7年(1932年) | [6 empty] | ｻｲﾃﾞｨﾝｸﾞ（土壁なし） | 750 | 非整形又はオーバーハング1ｍ以上→→★★★診断対象外★★★ |  | 立面図 | 筋かいに大きな欠きこみ、割れはない |  |  | コンクリート擁壁を設置しましょう。
結果 |  | 倒壊する可能性が高い | 0 |  | 昭和8年(1933年) |  |  | 表層の地盤改良を行っている |  |  | 玉石、ブロック等を固定し、足固めを設置しましょう。 | ﾗｽﾓﾙﾀﾙ（土壁） | 1200 |  |  | 無 | 筋かいの欠損は確認不能 | 水浸み痕、こけ、割れ、抜け節、ずれ、腐朽がある ：劣化有
３．現地調査結果 |  |  |  |  | 昭和9年(1934年) |  |  | 杭基礎である |  |  |  | 鉄板＋ﾌﾟﾗｽﾀｰﾎﾞｰﾄﾞ等（土壁） | 1200 |  | ツーバイフォー、工業化住宅 | 有 | 筋かいなし（伝統構法） | 水浸み痕、こけ、割れ、抜け節、ずれ、腐朽がない ：劣化無
予想震度 |  |  | ※地震マップより入力 |  | 昭和10年(1935年) |  |  | 特別な対策を行っていない |  |  |  | ｻｲﾃﾞｨﾝｸﾞ（土壁） | 1200 |  | 無 |  | 筋かいの有無
地盤の状況（液状化危険度） |  |  | ※地震マップより入力 |  | 昭和11年(1936年) | [9 empty] | 有→★★★診断対象外★★★ |  | 筋かいを図面で確認 | こけ、割れ、ずれ、欠落、シール切れがある ：劣化有
地盤種別 |  | 悪い（軟弱地盤割増１．０） | 1 |  | 昭和12年(1937年) | [11 empty] | 筋かいを目視で確認 | こけ、割れ、ずれ、欠落、シール切れがない ：劣化無
地盤の対策 |  |  | !入力してください |  | 昭和13年(1938年) | [6 empty] | 内壁 |  | 床仕様 | 混構造 | 詳細図等 | 筋かいを図面と目視で確認 |  |  | 筋かいを図面で確認 | この診断では目視できない筋かいを旧図面が信頼できるものとし、あるものとして診断しています。実際の筋かいの状況により結果が相違する場合があります。
地形 | 状況 |  | ※土砂災害危険箇所は地震マップによる |  | 昭和14年(1939年) | [6 empty] | ﾎﾞｰﾄﾞ貼（土壁なし） | 200 | Ⅰ：合板（構造用合板） | 無 | 無 | 筋かいの有無は確認不能 | 変退色、さび、さび穴、ずれ、めくれ、目地空き、シール切れがある ：劣化有 |  | 筋かいを目視で確認 | この診断では旧図面がないため目視できた筋かいのみを評価しています。確認できない筋かいにより実際の評価は上がります。
| 対策 |  | !入力してください |  | 昭和15年(1940年) | [6 empty] | ﾎﾞｰﾄﾞ貼（土壁） | 450 | Ⅱ：火打ち＋荒板 | 有（軽微な地下車庫程度のRC） | 有 | 筋かいなし（伝統構法） | 変退色、さび、さび穴、ずれ、めくれ、目地空き、シール切れがない ：劣化無 |  | 筋かいを図面と目視で確認 | この診断では目視できた筋かいのほか旧図面による筋かいはあるものとして診断しています。実際の状況により結果が相違する場合があります。
基礎 |  |  | ※報告書のコメントに影響します |  | 昭和16年(1941年) | [6 empty] | ｼﾞｭﾗｸ塗等（土壁） | 450 | Ⅲ：火打ちなし | 有（軽微な下屋程度のS又は梁補強のS） | 壁の仕様が確認できる図面あり |  |  |  | 筋かいの有無は確認不能 | この診断では目視できた筋かいがなく、旧図面もないため筋かいを評価していません。筋かいが存在すれば実際の評価は上がります。
屋根仕様 |  |  | #N/A |  | 昭和17年(1942年) | [9 empty] | 有→★★★診断対象外★★★ | 構造図等 | 接合金物 | こけ、0.3mm以上の亀裂、剥落がある ：劣化有 |  | 筋かいなし（伝統構法）
外壁仕様 |  |  | #N/A |  | 昭和18年(1943年) | [8 empty] | 吹き抜け |  | 無 | 有 | こけ、0.3mm以上の亀裂、剥落がない ：劣化無
内壁仕様 |  |  | #N/A |  | 昭和19年(1944年) | [8 empty] | なし |  | 基礎伏図、梁伏図 | 無
建物の重さ |  | #N/A | #N/Aが表示されるときは仕様が未入力です |  | 昭和20年(1945年) | [8 empty] | 4ｍ未満の吹き抜けあり | 伝統工法型木造住宅部分 | 軸組図 | 確認不能 | 水浸み痕、こけ、腐朽、蟻道、蟻害がある ：劣化有 |  |  |  |  | Rf1= | #DIV/0! |  |  | ・・・プログラムでは4ｍ以上を1.15倍した状態が標準であり、4m未満を1.13倍としているためここでは補正しない
平面の特徴 | 特徴 |  |  |  | 昭和21年(1946年) | [8 empty] | 4ｍ以上の吹き抜けあり | 無 | 基礎伏図、梁伏図＋軸組図 |  | 水浸み痕、こけ、腐朽、蟻道、蟻害がない ：劣化無 | [5 empty] | 2階建 | 採用値（精算値）
| 短辺幅 |  | 1 |  | 昭和22年(1947年) | [9 empty] | 有（方法1：筋交い補強あり） |  | ゆるみ、錆、腐食等がある | [6 empty] | 区分 | 2階（採用） | 1階（採用）
立面の特徴 |  |  | !入力してください |  | 昭和23年(1948年) | [9 empty] | 有（方法2：筋交い補強なし） |  | ゆるみ、錆、腐食等はない | 水浸み痕、こけ、割れ、抜け節、ずれ、腐朽がある ：劣化有 | [5 empty] | 軽い建物 | #DIV/0! | #DIV/0!
床仕様 | 床仕様 |  | !入力してください |  | 昭和24年(1949年) | [8 empty] | 主要な柱径 |  | 現地建築物との相違 | 金物無し（問題有） | 水浸み痕、こけ、割れ、抜け節、ずれ、腐朽がない ：劣化無 | [5 empty] | 重い建物 | #DIV/0! | #DIV/0!
| 吹き抜け |  | !入力してください |  | 昭和25年(1950年) | [8 empty] | 120ｍｍ未満 |  | 有 | 確認不能 | [6 empty] | 非常に重い建物 | #DIV/0! | #DIV/0!
主要な柱径 |  |  | !入力してください |  | 昭和26年(1951年) | [8 empty] | 120ｍｍ以上 |  | 無 | 床下部分 | こけ、割れ、ずれ、欠落、シール切れがある ：劣化有
接合部 |  |  | !入力してください |  | 昭和27年(1952年) | [11 empty] | 足固め、根がらみ等で固められている（問題無） | こけ、割れ、ずれ、欠落、シール切れがない ：劣化無 | [5 empty] | 平屋建 | 一般値（補正なし）
使用履歴 |  |  | ※最終年を入力↓ |  | 昭和28年(1953年) | [8 empty] | 接合部 |  |  | 足固め、根がらみ等がない（問題有） | [6 empty] | 区分 | 1階
増築 | 有無/年 |  | - |  | 昭和29年(1954年) | [8 empty] | Ⅰ：平成12年建設省告示1460号に適合する仕様 |  |  | 確認不能 | 変退色、さび、さび穴、ずれ、めくれ、目地空き、シール切れがある ：劣化有 | [5 empty] | 軽い建物 | 0.28
| 状況 |  | ※選択できないときは特記事項で入力 |  | 昭和30年(1955年) | [8 empty] | Ⅱ：羽子板ボルト、山形プレートVP、かど金物CP-L、込み栓 |  |  |  | 変退色、さび、さび穴、ずれ、めくれ、目地空き、シール切れがない ：劣化無 | [5 empty] | 重い建物 | 0.4
改築 | 有無/年 |  | - |  | 昭和31年(1956年) | [8 empty] | Ⅲ：ほぞ差し、釘打ち、かすがい等（構面の両端が通し柱の場合） |  | 接合方法 | 問題無「長ほぞ・込栓」（伝統構法） | [6 empty] | 非常に重い建物 | 0.64
| 状況 |  |  |  | 昭和32年(1957年) | [8 empty] | Ⅳ：ほぞ差し、釘打ち、かすがい等 |  |  | 問題無（平成12年の仕様である） | 外壁面との接合部に亀裂、隙間、緩み、シール切れ・剥離がある ：劣化有
補修 | 有無/年 |  | - |  | 昭和33年(1958年) | [11 empty] | 柱から抜け落ちる可能性がある | 外壁面との接合部に亀裂、隙間、緩み、シール切れ・剥離がない ：劣化無
| 状況 |  |  |  | 昭和34年(1959年) | [11 empty] | 確認不能
用途変更 | 有無/年 |  | - |  | 昭和35年(1960年) | [11 empty] | 筋かいなし（伝統構法） | 壁面を伝って流れている、または排水の仕組みがない ：劣化有
| 状況 |  | ※全角30文字まで入力可 |  | 昭和36年(1961年) | [11 empty] | 問題無（平成12年の仕様である） | 適正に排水されている ：劣化無
特記事項 |  |  | ※全角77文字まで入力可 |  | 昭和37年(1962年) | [11 empty] | 引張・圧縮に対して抜けたり、踏み外す可能性がある
特殊構造・特殊工法の有無 |  |  |  |  | 昭和38年(1963年) | [11 empty] | 釘打施工（問題有） | 水浸み痕、はがれ、亀裂、カビがある ：劣化有
スキップフロア等 |  |  | ※原則無 |  | 昭和39年(1964年) | [11 empty] | 確認不能 | 水浸み痕、はがれ、亀裂、カビがない ：劣化無
ツーバイフォー工法 |  |  | ※原則無 |  | 昭和40年(1965年) | [11 empty] | 水平剛性
工業化住宅 |  |  | ※原則無 |  | 昭和41年(1966年) | [11 empty] | 問題無（水平剛性が保たれている） | 目地の亀裂、タイルの割れがある ：劣化有
混構造 RC+木造・S+木造等 |  |  | ※原則無 |  | 昭和42年(1967年) | [11 empty] | 確認不能 | 目地の亀裂、タイルの割れがない ：劣化無
伝統構法型木造住宅部分 |  |  |  |  | 昭和43年(1968年) | [11 empty] | 火打ち等はあるが、小屋裏金物が十分使用されていない
設計図書等の調査 |  |  |  |  | 昭和44年(1969年) | [11 empty] | 火打ち等はないが、小屋裏金物は使用されている | 水浸み痕、変色、亀裂、カビ、腐朽、蟻害がある ：劣化有
関係図書 |  |  |  |  | 昭和45年(1970年) | [11 empty] | 火打ち等がなく、小屋裏金物も十分使用されていない | 水浸み痕、変色、亀裂、カビ、腐朽、蟻害がない ：劣化無
建築確認図書 |  |  | !入力してください |  | 昭和46年(1971年) | [11 empty] | 火打ち等はあるが、小屋裏金物は確認不能
住宅金融公庫関連図書 |  |  | !入力してください |  | 昭和47年(1972年) | [11 empty] | 吹抜け | 傾斜、過度の振動、床鳴りがある ：劣化有
設計図 |  |  |  |  | 昭和48年(1973年) | [11 empty] | 吹抜けなし | 傾斜、過度の振動、床鳴りがない ：劣化無
平面図 |  |  | ※報告書のコメントに影響します |  | 昭和49年(1974年) | [11 empty] | 吹抜けがあり対策、補強されている
立面図 |  |  |  |  | 昭和50年(1975年) | [11 empty] | 吹抜けがあり対策、補強されてない | 基礎の亀裂や床下部材に腐朽、蟻道、蟻害がある ：劣化有
詳細図面 |  |  |  |  | 昭和51年(1976年) | [12 empty] | 基礎の亀裂や床下部材に腐朽、蟻道、蟻害がない ：劣化無
構造図等 |  |  |  |  | 昭和52年(1977年) | [11 empty] | 下屋、増築部 | 確認不能 ：
現地建築物との相違 １階平面 |  |  |  |  | 昭和53年(1978年) | [11 empty] | 下屋や増築部はない
現地建築物との相違 ２階平面 |  |  |  |  | 昭和54年(1979年) | [11 empty] | 母屋との接合部分に金物が十分使用されていない
現地建築物との相違 立面 |  |  |  |  | 昭和55年(1980年) | [11 empty] | 問題無
部分点検調査票 |  |  |  |  | 昭和56年(1981年)5月以前 | [11 empty] | 接合部は確認不能
部位等 |  | 調査内容 | コメント ※全角２４文字まで |  | 昭和56年(1981年)6月以降→★★★診断対象外★★★
建物周囲の地盤条件 |  |  |  | 協議先 | 申込者 | [11 empty] | 存在
構造耐力上主要な軸組等 |  |  |  |  | ○○市 | [11 empty] | 有
柱：部材の断面欠損 |  |  |  |  | 事務協 | [11 empty] | 無
梁：部材の断面欠損 |  |  |  |  | 審査員 | [11 empty] | 不明
桁：部材の断面欠損 |  |  |  |  | その他
筋かいの存在
筋かい等：部材の断面欠損 | 存在 ↓
土台と柱：接合金物 |  |  |  |  | 増築等年度 | 規模・状況
柱と梁桁：接合金物 |  |  |  |  | - | -
筋かい材：接合金物 |  |  |  |  | 明治(1911年)以前 | 1階増築
床組部分の状況 |  |  |  |  | 大正(1925年)以前 | 2階増築
梁と柱、差し鴨居：接合方法 |  |  |  |  | 昭和1年(1926年) | 1,2階増築
筋かい端部：接合方法 |  |  |  |  | 昭和2年(1927年)
水平剛性の確保 |  |  |  |  | 昭和3年(1928年) | -
２階床面又は小屋梁面 |  |  |  |  | 昭和4年(1929年) | 1階一部改築
吹抜け |  |  |  |  | 昭和5年(1930年) | 2階一部改築
下屋、増築部：接合方法 |  |  |  |  | 昭和6年(1931年) | 1,2階一部改築
劣化度調査票 |  |  |  |  | 昭和7年(1932年)
部位 | 存在↓ | 劣化現象 ※存在があるもののみ入力チェックする |  |  | 昭和8年(1933年) | - |  |  |  | 存在点数 | 劣化 | 劣化点数
屋根葺き材：金属板 |  |  |  |  | 昭和9年(1934年) | 外装補修 |  |  |  | 0 | 0 | 0
屋根葺き材：瓦・スレート |  |  |  |  | 昭和10年(1935年) | 内装補修（壁、柱等撤去なし） |  |  |  |  | 0
軒・呼び樋 |  |  |  |  | 昭和11年(1936年) | 内装補修（壁、柱等撤去あり） |  |  |  | 0 | 0 | 0
縦樋 |  |  |  |  | 昭和12年(1937年) | 内外装補修（壁、柱等撤去なし） |  |  |  | 0 | 0 | 0
外壁仕上げ：木製板、合板 |  |  |  |  | 昭和13年(1938年) | 内外装補修（壁、柱等撤去あり） |  |  |  | 0 | 0 | 0
外壁仕上げ：窯業系サイディング |  |  |  |  | 昭和14年(1939年) | [5 empty] | 0
外壁仕上げ：金属サイディング |  |  |  |  | 昭和15年(1940年) | [5 empty] | 0
外壁仕上げ：モルタル |  |  |  |  | 昭和16年(1941年) | [5 empty] | 0
露出した躯体 |  |  |  |  | 昭和17年(1942年) |  |  |  |  | 0 | 0 | 0
ﾊﾞﾙｺﾆｰ手すり壁：木製板、合板 |  |  |  |  | 昭和18年(1943年) |  |  |  |  | 0 | 0 | 0
ﾊﾞﾙｺﾆｰ手すり壁：窯業系ｻｲﾃﾞｨﾝｸﾞ |  |  |  |  | 昭和19年(1944年) | [5 empty] | 0
ﾊﾞﾙｺﾆｰ手すり壁：金属ｻｲﾃﾞｨﾝｸﾞ |  |  |  |  | 昭和20年(1945年) | [5 empty] | 0
ﾊﾞﾙｺﾆｰ：外壁との接合部 |  |  |  |  | 昭和21年(1946年) |  |  |  |  | 0 | 0 | 0
ﾊﾞﾙｺﾆｰ床排水 |  |  |  |  | 昭和22年(1947年) |  |  |  |  | 0 | 0 | 0
内壁：一般室内壁、窓下 |  |  |  |  | 昭和23年(1948年) |  |  |  |  | 0 | 0 | 0
内壁：浴室のﾀｲﾙ壁 |  |  |  |  | 昭和24年(1949年) |  |  |  |  | 0 | 0 | 0
内壁：浴室のﾀｲﾙ壁以外 |  |  |  |  | 昭和25年(1950年) | [5 empty] | 0
床面：一般室 |  |  |  |  | 昭和26年(1951年) |  |  |  |  | 0 | 0 | 0
床面：廊下 |  |  |  |  | 昭和27年(1952年) |  |  |  |  | 0 | 0 | 0
床下 |  |  |  |  | 昭和28年(1953年) |  |  |  |  | 0 | 0 | 0
存在点数＝ | 0 | 劣化点数＝ | 0 |  | 昭和29年(1954年) |  |  |  |  | 0 |  | 0
※上記「存在点数」と「劣化点数」が診断プログラムの「７．劣化度による低減係数」と一致するか確認してから印刷すること |  |  |  |  | 昭和30年(1955年)
昭和31年(1956年)
診断プログラム 総合評価(診断結果)出力 注意事項入力用 |  |  |  |  | 昭和32年(1957年)
【地盤】 |  |  |  |  | 昭和33年(1958年)
地盤 |  | 対策 | 注意事項 |  | 昭和34年(1959年)
悪い（軟弱地盤割増１．０） |  | 0 | 0 |  | 昭和35年(1960年)
|  |  | 0 |  | 昭和36年(1961年)
【地形】 |  |  |  |  | 昭和37年(1962年)
地形 |  | 対策 | 注意事項 |  | 昭和38年(1963年)
0 |  | 0 |  |  | 昭和39年(1964年)
【基礎】 |  |  |  |  | 昭和40年(1965年)
基礎 |  |  | 注意事項 |  | 昭和41年(1966年)
0 |  | #N/A |  |  | 昭和42年(1967年)
|  |  | ※特記事項があれば【その他注意事項】欄に手入力 |  | 昭和43年(1968年)
【その他注意事項】 |  |  |  |  | 昭和44年(1969年)
|  | #N/A | ※部分点検調査票の筋かいの有無に対応しています |  | 昭和45年(1970年)
|  |  | ※特記事項があれば手入力（全角９４文字まで） |  | 昭和46年(1971年)
【診断結果入力】 |  |  |  |  | 昭和47年(1972年)
診断プログラム出力 「３．必要耐力の算出」より入力 |  |  |  |  | 昭和48年(1973年)
階 | A 床面積 | Qr 必要耐力 |  |  | 昭和49年(1974年)
２階 |  |  |  |  | 昭和50年(1975年)
１階 |  |  |  |  | 昭和51年(1976年)
診断プログラム出力 「８．上部構造評点」より入力 |  |  |  |  | 昭和52年(1977年)
診断方向 | 強さ Qu（ｋN） | 配置などによる低減係数 eKfl | 劣化度 dK |  | 昭和53年(1978年)
２階X方向 |  |  | #DIV/0! |  | 昭和54年(1979年)
２階Y方向 |  |  |  |  | 昭和55年(1980年)
１階X方向 |  |  |  |  | 昭和56年(1981年)
１階Y方向 |  |  |  |  | 昭和57年(1982年)
|  |  | ※「劣化度 D」が診断プログラム 「７．劣化度による低減係数」の値と一致しないときは入力を確認してください。↑↑ |  | 昭和58年(1983年)
昭和59年(1984年)
【各種協議経過】 |  | 診断報告までの間に申込者や市役所との間で協議した内容を入力 |  |  | 昭和60年(1985年)
協議先 | 担当 | 協議内容 | 協議年月日 |  | 昭和61年(1986年)
昭和62年(1987年)
昭和63年(1988年)
昭和64年平成元(1989年)
平成2年(1990年)
平成3年(1991年)
平成4年(1992年)
【診断結果】 |  |  |  |  | 平成5年(1993年)
診断方向 | Qr | edQu | edQu/Qr |  | 平成6年(1994年)
２階X方向 | 0 |  |  |  | 平成7年(1995年)
２階Y方向 | 0 |  |  |  | 平成8年(1996年)
１階X方向 | 0 |  |  |  | 平成9年(1997年)
１階Y方向 | 0 |  |  |  | 平成10年(1998年)
【診断結果（床面積補正後）】 |  |  |  |  | 平成11年(1999年)
診断方向 | 保有耐力 edQu=Qu×eKfl×dK | 床面積あたりの必要耐力（精算） （KN/m2） | 必要耐力(精算) sQr（ｋN) |  | 平成12年(2000年)
２階X方向 | #DIV/0! | 0 | 0 |  | 平成13年(2001年)
２階Y方向 | #DIV/0! | 0 | 0 |  | 平成14年(2002年)
１階X方向 | #DIV/0! | #N/A | #N/A |  | 平成15年(2003年)
１階Y方向 | #DIV/0! | #N/A | #N/A |  | 平成16年(2004年)
平成17年(2005年)
診断方向 |  |  | edQu/sQr |  | 平成18年(2006年)
２階X方向 |  |  |  |  | 平成19年(2007年)
２階Y方向 |  |  |  |  | 平成20年(2008年)以降
１階X方向 |  |  | #N/A
１階Y方向 |  |  | #N/A
診断方向 |  |  | edQu/Qrの決定値
２階X方向 |  | 2階についてはﾌﾟﾛｸﾞﾗﾑと比較し小さな値 | 0
２階Y方向 |  | 2階についてはﾌﾟﾛｸﾞﾗﾑと比較し小さな値 | 0 | [7 empty] | 最小値 | [11 empty] | 最小値
１階X方向 |  | 1階についてはﾌﾟﾛｸﾞﾗﾑと比較し大きな値 | #N/A |  |  | 保有耐力edQu | 必要耐力Qr |  | 評点 | 判定値 | 0 | [7 empty] | 保有耐力edQu | 必要耐力Qr | 評点 | 判定値 | 0
１階Y方向 |  | 1階についてはﾌﾟﾛｸﾞﾗﾑと比較し大きな値 | #N/A |  |  | a=edQu | b=Qr | a-b | a/b | 判定 | 不足壁量 | 壁の配置 |  |  |  |  | 劣化度 |  | a=edQu | c=Qr | a/c | 判定 | 不足壁量 | 壁の配置 |  |  |  | 劣化度
[5 empty] | ２階X方向 |  | 0 |  | 0 |  | OK | [5 empty] | #DIV/0! | ２階X方向 |  | 0 | 0 |  | OK |  |  |  |  | #DIV/0!
[5 empty] | ２階Y方向 |  | 0 |  | 0 |  | OK | [6 empty] | ２階Y方向 |  | 0 | 0 |  | OK
【耐震改修工事のアドバイス】 |  |  |  |  | １階X方向 |  | 0 |  | 0 |  | OK | 領域aとbの壁量に偏りがありバランスが悪い | [5 empty] | １階X方向 |  | 0 | 0 |  | OK | 領域aとbの壁量に偏りがありバランスが悪い
項目 |  | アドバイス | 注意事項 |  | １階Y方向 |  | 0 |  | 0 |  | OK | 領域ｲとﾛの壁量に偏りがありバランスが悪い | [5 empty] | １階Y方向 |  | 0 | 0 |  | OK | 領域ｲとﾛの壁量に偏りがありバランスが悪い
壁量 |  |  | 各該当項目を選択 または、 必要に応じて文章を修正 |  | #N/A
金物 |  |  |  |  | 判定 | 方向別判定
水平剛性 |  |  |  |  | #N/A
基礎
劣化 | [5 empty] | #N/A
その他 |  | ・家具の転倒防止をお薦めします。 地震に対し安全な構造としてください。 | その他、アドバイスを追加する場合に入力 |  |  | #N/A
壁量
・建物の劣化も無く、有効な壁の量も満足しており、壁の配置もバランスよく特に問題ありません。
・壁の量は満足しているのですが、配置は偏っています。バランスを保てるよう壁を設置してください。
・有効な壁の量が不足で、配置も偏っています。バランスよく既設壁の補強を行ってください｡
・有効な壁の量がかなり不足しています。新設壁や既設壁の補強を行ってください。
・２階外壁の直下に壁が不足しています。新設壁を考慮してください。
金物
・柱と土台、柱と梁の接合金物が不足しています。地震時にこれらが抜け落ちる可能性がありますので金物補強を行ってください。
・筋かいの接合金物が不足しています。地震時に筋かいの効果が発揮できない可能性がありますので金物補強を行ってください。
水平剛性
・２階の床に火打ち材が無く、床組みの強さが不足しています。補強を考慮してください。
・床下部分の足固め、根がらみ等が不十分です。地震時に床が陥没する可能性があります。
基礎
・基礎に亀裂があり、やや危険な状態と思われます。基礎の補強をお勧めします。
・無筋基礎は大きな地震力に耐えられないことがあります。基礎の補強をお勧めします。
・無筋基礎に亀裂があり、やや危険な状態と思われます。基礎の補強をお勧めします。
・ブロック、玉石基礎は大きな地震力に耐えられないことがあります。基礎の補強をお勧めします。
劣化
・土台の劣化をそのままにしておくと、構造躯体に著しく影響を与えます。補修を検討してください。
・柱・土台の劣化をそのままにしておくと、構造躯体に著しく影響を与えます。補修を検討してください。
・柱の劣化をそのままにしておくと、構造躯体に著しく影響を与えます。補修を検討してください。
・外壁の劣化をそのままにしておくと、構造躯体に著しく影響を与えます。補修を検討してください。
・浴室の劣化をそのままにしておくと、構造躯体に著しく影響を与えます。補修を検討してください。
・雨漏れをそのままにしておくと、構造躯体に著しく影響を与えます。補修を検討してください。
入力時のワンポイントアドバイス 筋かいの状況を確認する場合の表記例 目視確認の場合 「筋かいを目視で確認」 平面図に目視位置を記入 図面で確認の場合 平面図の選択の際 「平面図（筋かい位置明記）」を選択 筋かい金物について 「釘打ち」は金物に該当しません。 本診断においては平成１２年告示金物を 示します。 水平剛性について 在来木構造の場合は火打梁での水平力で伝達を考慮している。屋根の垂木等の面を仮定剛床と考えれば垂木の接合部の金物を小屋裏金物と仮定できる。（品確法の考え方）
入力時のワンポイントアドバイス 劣化度調査については「木造住宅の耐震診断と補強方法」を参照 劣化度調査の選択項目について 存在する部位について現場目視の範囲で選択 サイディングについて 窯業系、セメント系は窯業系を選択 波トタン、各波トタン等は金属系を選択 露出した躯体について 桁、柱、土台等が現しとなっている真壁造りの構造の場合の劣化度を判定 玄関ポーチ等の局部的なものは除く 内壁：浴室のタイル壁及びタイル壁以外について ユニットバスの場合は存在は「無」とする。 床下について 基礎の亀裂は内部において目視した範囲で選択 大引、束、根太等の床下部材に腐朽、蟻道、蟻害等の劣化度を目視又はドライバーチェック等で確認
入力時のワンポイントアドバイス 地形について 普通、平坦以外は注意事項を選択 基礎について Ⅲその他の玉石基礎等を選択した場合 左欄の項目を選択 その他注意事項について 診断報告書作成時に申込者に対しての注意事項等があれば記入 この下方に耐震補強アドバイスの入力項目があります。 ↓
入力時のワンポイントアドバイス 耐震改修工事のアドバイスについて 上記各項目での選択事項との 整合性を再確認 該当する選択項目が無い場合は 文章を修正するか、その他に直接入力する。 概算金額は自動入力です。 報告の際に申込者に説明が必要です。
入力時のワンポイントアドバイス 「基礎仕様」 Ⅰ鉄筋コンクリート基礎を選択する場合 申込者等から聴き取り調査を行うこと 「建物重さ」 報告書シートで建物重さを決定してから 建物重さを選択 「床仕様」 Ⅰ合板（構造用合板）を選択する場合は 釘打ち間隔、根太間隔の調査が必要 「接合部」 平屋建の場合は「Ⅳ」を選択 ２階建てで「Ⅲ」を選択の場合は 平面図に通し柱位置を明記
入力時のワンポイントアドバイス 「使用履歴」 増改築・補修・補修・用途変更等が 「有」の場合は状況と年度を必ず選択 当該選択項目が無い場合は 特記事項に記入
入力時のワンポイントアドバイス 「関係図書」 設計図書（平面図・立面図等）が有った場合に調査時の現地建築物との相違の有無について選択
入力時のワンポイントアドバイス 「建築年度」 報告書は着工年を選択 「構造形式」 在来軸組構法（方法１）又は 伝統構法（方法２）を選択

## 診断員ﾃﾞｰﾀ入力
診断員データ
診断員名 | 氏名
診断員番号 | 県の登録番号 (例)２０尾－○○○○ | 一級建築士
所属 | 設計事務所名を入力 | 二級建築士
資格 | 建築士資格を選択 | 木造建築士
所在地 | 所属の所在地または住所
連絡先ＴＥＬ | (例)０５２－○○○－○○○○

## 報告書印刷
[申込者用]
○○市 (町,村) ・愛知県
[7 empty] | 受付番号 |  | 0
在来構法用
木造住宅耐震診断結果報告書
|  | 診断申込者氏名 |  |  | 0 |  |  |  | 様
|  |  | 報告年月日 |  |  | 平成 年 月 日
|  |  | 調査年月日 |  |  | 0
耐震診断員
[7 empty] | 氏 名 | 0
[7 empty] | 登録証番号 | 0
[7 empty] | 所 属 | 0
[7 empty] | 連絡先℡ | 0
※市確認欄
[8 empty] | № | 0 | -1
１．耐震診断を実施した建築物概要
建物名称 |  |  | 0 |  |  |  | 建物所有者 |  | 0
所在地 |  |  | 0
用途 |  |  | 0 |  |  |  | １階床面積 |  | 0 | ｍ2
建築年度 |  |  | 0 |  |  |  | ２階床面積 |  | 0 | ｍ2
構造形式 |  |  | 0 |  |  |  | 延べ面積 |  | 0 | ｍ2
２．耐震診断の結果
上記の建築物の耐震診断結果は、下記のとおりですのでご報告します。
総合評価
| （判定値：上部構造評点のうち最小の値） | [5 empty] | 0
| （結 果：判 定） | [5 empty] | 倒壊する可能性が高い
３．現地調査結果（現地調査票）
建築物概要
| 地域係数 Ｚ |  | １．０ |  |  |  | 積雪深さ |  | 無（１ｍ未満）
| 地盤種別 |  | 0
地盤 | （液状化危険度） |  | 悪い（軟弱地盤割増１．０）
| （地盤の対策） |  | 0
地形 | 形状 |  | 0
| （地形の対策） |  | 0
| 基礎 |  | 0
| 屋根仕様 |  | 0
| 壁仕様 |  | 外壁 | 0 |  |  |  | 内壁 | 0
| 建物の重さ |  | #N/A
| 平面の特徴 |  | 0
| 立面の特徴 |  | 0
| 床仕様 |  | 0
| 吹き抜け |  | 0
| 主要な柱径 |  | 0
| 接合部 |  | 0
履歴 使用 | 増 築 |  | 0 | - |  |  | 規模・状況 | 0
| 改 築 |  | 0 | - |  |  | 規模・状況 | 0
| 補 修 |  | 0 | - |  |  | 規模・状況 | 0
| 用途変更 |  | 0 | - |  |  | 規模・状況 | 0
| 特記事項 |  | 0
特殊構造・特殊工法の有無
スキップフロア等 |  |  | 0 |  |  | 混構造 RC+木造・S+木造等 |  |  | 0
ツーバイフォー工法 |  |  | 0 |  |  | 伝統構法型木造住宅部分 |  |  | 0
工業化住宅 |  |  | 0
設計図書等の調査
関係図書 | 建築確認図書 |  |  | 0
| 住宅金融公庫関連図書 |  |  | 0
| 設計図書 | 平面図 |  | 0
|  | 立面図 |  | 0
|  | 詳細図面 |  | 0
|  | 構造図等 |  | 0
現地建築物との 相違 |  | １階平面 |  | 0
|  | ２階平面 |  | 0
|  | 立面 |  | 0
[8 empty] | № | 0 | -2
部分点検調査票（評点に反映しない部分）目視調査により、調査可能な部分について記入
部位等 |  | 調査内容 | [6 empty] | コメント
建物周囲の 地盤条件 |  | 0 | [6 empty] | 0
構造耐力上主要な軸組等 | 柱 | 断面欠損 部材の | 0 | [5 empty] | 0
| 梁 |  | 0 | [5 empty] | 0
| 桁 |  | 0 | [5 empty] | 0
| 筋かい | 有無 | 0 | [5 empty] | 0
|  | 断面欠損 | 0 | [5 empty] | 0
| 土台と柱 | 存在 接合金物の | 0 | 金物の状況 | 0 |  |  |  | 0
| 柱と梁桁 |  | 0 |  | 0 |  |  |  | 0
| 筋かい材 |  | 0 |  | 0 |  |  |  | 0
床組部分 |  | 0 | [6 empty] | 0
梁と柱、差し鴨居 |  | 接合方法 | 0 | [5 empty] | 0
筋かい端部 |  |  | 0 | [5 empty] | 0
の確保 水平剛性 | ２階床面又は小屋梁面 | 0 | [6 empty] | 0
| 吹抜け | 0 | [6 empty] | 0
下家、増築部 |  | 接合方法 | 0 | [5 empty] | 0
劣化度調査票
部 位 |  | 材料、部材等 |  | 存在 | 劣化事象 ：劣化度
屋根葺き材 |  | 金属板 |  | 0 | 0
|  | 瓦・スレート |  |  | 0
樋 |  | 軒・呼び樋 |  | 0 | 0
|  | 縦樋 |  |  | 0
外壁仕上げ |  | 木製板、合板 |  | 0 | 0
|  | 窯業系サイディング |  |  | 0
|  | 金属サイディング |  |  | 0
|  | モルタル |  |  | 0
露出した躯体 |  |  |  | 0 | 0
バルコニー | 手すり壁 | 木製板、合板 |  | 0 | 0
|  | 窯業系サイディング |  |  | 0
|  | 金属サイディング |  |  | 0
| 外壁との接合部 |  |  | 0 | 0
| 床排水 |  |  | 0 | 0
内壁 | 一般室 | 内壁、窓下 |  | 0 | 0
| 浴室 | タイル壁 |  | 0 | 0
|  | タイル以外 |  |  | 0
床 | 床面 | 一般室 |  | 0 | 0
|  | 廊下 |  | 0 | 0
| 床下 |  |  | 0 | 0
[8 empty] | № | 0 | -3
|  |  | 耐震診断依頼者 |  |  |  | 0 | 様
総合評価（診断結果）
【地盤】
| 地盤 |  |  | 対策 |  |  |  | 注意事項
| 悪い（軟弱地盤割増１．０） |  |  | 0 |  |  |  | 0
0
【地形】
| 地盤 |  |  | 対策 |  |  |  | 注意事項
| 0 |  |  | 0 |  |  |  | 0
【基礎】
| 基礎の状況 | [6 empty] | 注意事項
| 0 |  |  | #N/A
0
【その他注意事項】
この診断は国土交通省による木造住宅の耐震診断と補強方法に基づくもので、十分信頼できるものですが、個々の建物ごとに状況が異なるため、あくまで安全性を判断する目安であり、判定を完全に保証するものではありません。また、図面などの資料がなく、状況が十分に把握できない場合は推計によりますので、診断結果は幅をもってとらえてください。
#N/A
0
【上部構造】
| 診断方向 |  | ＜診断プログラム計算値＞ （補正なし） |  |  |  | 《判定値とは》 各階、各方向について、保有する耐力が必要耐力の何倍あるか。最も小さい数値が建物の判定となります。 １．５以上 ：倒壊しない １．０以上１．５未満：一応倒壊しない ０．７以上１．０未満：倒壊する可能性がある ０．７未満 ：倒壊する可能性が高い ※震度６強から震度７クラスの大規模な地震に対して倒壊の可能性を判定します。
|  |  | 必要耐力 | 上部構造評点
|  |  | Qr（ｋN） | edQu/Qr |  | 最小値
| ２階X方向 |  | 0 |  |  | 0
| ２階Y方向 |  | 0
| １階X方向 |  | 0
| １階Y方向 |  | 0
| 【改修手法の参考図】 | [6 empty] | ●耐力壁の配置のバランス
| ●基礎の補強 |  |  |  | ●構造用合板による壁補強
●劣化改善
屋根改修：屋根材の割れ、ずれ、欠落、錆を改修する
外壁改修：金属サイディングの場合、変退色や錆を改修する。
モルタル塗りの場合は、亀裂や剥落を改修する。
床：傾斜や床鳴りを改修する。
浴室：タイルのひび割れ改修。
床下：基礎の亀裂や床下部材の腐朽や蟻害の改修。
補強後の建物の耐力はつりあっている
[8 empty] | № | 0 | -4
| 0 |  |  |  | 様 【耐震改修概算工事費の算定】
木造住宅耐震診断報告書に基づき、下記の耐震改修案を提案いたします。 安全・安心な住まいをめざして耐震改修工事をご検討ください。
【耐震改修概算工事費算定のための概略改修計画】
| 診断結果による耐震改修工事方法 |  |  |  |  | 建物概要 |  | 補強必要壁枚数 ※ | 備考
| 基礎補強 | 壁の配置 |  | 劣化度 |  | 階数 | 延べ面積
| 補強の必要なし | － |  | － |  | 平屋建て | 0 | 0
※補強必要壁枚数は構造用合板を巾90㎝で施工したときの必要箇所数です。 枚数はバランスよい壁の配置、劣化度の改善や代替工法での補強により減らすことができます。
| 改修場所 | 壁部 |  | 補強材料：構造用合板 厚さ7.5mm以上
| 階 | 方向 |  | 箇所数 |  | 合計 | 壁の配置 |  | 備考
| ２階 | X方向 |  | OK |  | 0 | －
|  | Y方向 |  | OK | [8 empty] | 施工総数 1か所 | 270000
| １階 | X方向 |  | OK | [8 empty] | 施工総数 2～ 5か所 | 185000
|  | Y方向 |  | OK | [8 empty] | 施工総数 6～7か所 | 145000
| 【耐震改修場所のワンポイントアドバイス】 | [11 empty] | 施工総数8～9か所 | 130000
| 劣化度 | [11 empty] | 施工総数10～14か所 | 100000
| 壁の配置 | ２階 | X方向 | [9 empty] | 施工総数15か所以上 | 95000
Y方向
|  | １階 | X方向 | 領域aとbの壁量に偏りがありバランスが悪い
|  |  | Y方向 | 領域ｲとﾛの壁量に偏りがありバランスが悪い | [8 empty] | 185000 | 0
| 基礎補強 |  |  | ひび割れ補修
鉄筋コンクリート基礎の打ち増し補強
鉄筋コンクリート基礎の新設・増設補強
ベタ基礎補強
【耐震改修概算工事費】
| 壁補強による耐震改修概算工事費 |  |  |  | 0 |  |  | ～
【基礎補強の概算工事費】
| 基礎形式 | 0 |  |  |  |  | 概算工事費 |  | 備考
| 補強方法 | 必要なし |  |  |  |  | － |  | 補強は必要です
【注意事項】
① 【耐震改修概算工事費】の金額には、以下の費用が含まれていません。 （以下の費用につきましては、別途費用が掛かります。） ・リフォーム工事に関する費用 ・【基礎補強の概算工事費】の金額、屋根改修及び劣化度改善等のための工事費用 ・耐震改修設計、工事監理費用 等 ② 【耐震改修概算工事費】の金額はあくまで目安として、ご利用ください。実際の工事費は、改修設計の 内容（改修場所や方法）等により変動します。 ③ 【耐震改修概算工事費】の金額は、現在まで、県内の地方公共団体が実施した改修助成制度の実 績データによるものです。改修に掛かる壁の工事費用算定の基準としては、巾９０㎝の壁を基準とし て、当該壁の仕上げ撤去及び、９０㎝四方の床、天井の一時撤去、改修までの範囲で算定しています。 ④ 各市町村では、判定値が1.0以上に向上する耐震改修設計（一部市町村のみ実施）・耐震改修工事に 対して、補助金の交付や固定資産税減額を実施しています。 また、所得税特別控除や地震保険割引のための証明が受けられます。詳細は、各市町村の担当課に お問い合わせください。
[8 empty] | № | 0 | -5
【耐震改修工事のアドバイス】
・家具の転倒防止をお薦めします。 地震に対し安全な構造としてください。
【耐震改修工事における設計・工事監理】
① 耐震改修工事には、建築士による設計と工事監理が必要となり、別途費用が掛かります。 詳しくは、耐震改修設計を依頼する建築士にお尋ねください。 ② 依頼する建築士に、「改訂（第3版） 愛知県木造住宅耐震診断マニュアル（一般診断法による診断）」 による総合判定及び、（一財）日本建築防災協会による「2012年改訂版 木造住宅の耐震診断と補強 方法」の総合評価に基づき、耐震改修設計図面を作成してもらい、その上で工事見積書をもらいま しょう。建築士から提示された改修設計の内容をよく確認のうえ、耐震改修工事を行いましょう。
[15 empty] | 施工総数 1か所 | 270000
[15 empty] | 施工総数 2～ 5か所 | 190000
[15 empty] | 施工総数 6～10か所 | 150000
| ※耐震改修・補強工事を行う前に、必ず建築設計事務所等からの業務報酬見積や契約を書面で取り交 わしましょう。 | [10 empty] | 0
【耐震改修工事に関する設計・工事監理業務（例）】
業務項目
| 設計業務 | 現場調査、構造計算及び設計図作成
| 工事監理業務 | １．設計意図を施工者に正確に伝える為の業務
２．工事の確認及び報告
３．施工計画を検討し、助言する業務
４．工事請負契約への助言・協力
５．工事費支払審査及び承諾を行う業務
６．官公庁等申請・検査の立会
７．工事監理業務完了手続
※耐震改修工事の設計・工事監理の一例です。
[15 empty] | 施工総数11～15か所 | 100000
| ■報告者 | [13 empty] | 施工総数16～20か所 | 95000
| 【所 属】 | 0 |  |  |  |  | 【資 格】 | 0 | [6 empty] | 施工総数21か所以上 | 90000
| 【所在地】 | 0 |  |  |  |  | 【氏 名】 | 0
[7 empty] | 連絡先ＴＥＬ | 0
本診断報告書に関するお問合せは以下までお願いします。
市町村担当課 電話 ファックス
住所
電子メールアドレス:
応対時間:
印
地震力
建物の耐力
領域イ
領域ロ
領域イ
領域ロ
地震力
建物の耐力
補強案
ねじれ
壁補強（３か所）

## 報告書印刷 (伝統構法)
[申込者用]
○○市 (町,村) ・愛知県
[7 empty] | 受付番号 |  | 0 |  | ★
伝統構法用
木造住宅耐震診断結果報告書
（伝統構法）
|  | 診断申込者氏名 |  |  | 0 |  |  |  | 様
|  |  | 報告年月日 |  |  | 平成 年 月 日
|  |  | 調査年月日 |  |  | 0
耐震診断員
[7 empty] | 氏 名 | 0
[7 empty] | 登録証番号 | 0
[7 empty] | 所 属 | 0
[7 empty] | 連絡先℡ | 0
※市確認欄
[8 empty] | № | 0 | -1 | 伝統構法用
１．耐震診断を実施した建築物概要
建物名称 |  |  | 0 |  |  |  | 建物所有者 |  | 0
所在地 |  |  | 0
用途 |  |  | 0 |  |  |  | １階床面積 |  | 0 | ｍ2
建築年度 |  |  | 0 |  |  |  | ２階床面積 |  | 0 | ｍ2
構造形式 |  |  | 0 |  |  |  | 延べ面積 |  | 0 | ｍ2
２．耐震診断の結果
上記の建築物の耐震診断結果は、下記のとおりですのでご報告します。
総合評価
| （判定値：上部構造評点のうち最小の値） | [5 empty] | 0
| （結 果：判 定） | [5 empty] | 倒壊する可能性が高い
３．現地調査結果（現地調査票）
建築物概要
| 地域係数 Ｚ |  | １．０ |  |  |  | 積雪深さ |  | 無（１ｍ未満）
| 地盤種別 |  | 0
地盤 | （液状化危険度） |  | 悪い（軟弱地盤割増１．０）
| （地盤の対策） |  | 0
地形 | 形状 |  | 0
| （地形の対策） |  | 0
| 基礎 |  | 0
| 屋根仕様 |  | 0
| 壁仕様 |  | 外壁 | 0 |  |  |  | 内壁 | 0
| 建物の重さ |  | #N/A
| 平面の特徴 |  | 0
| 立面の特徴 |  | 0
| 床仕様 |  | 0 | [7 empty] | 伝統構法用
| 吹き抜け |  | 0
| 主要な柱径 |  | 0
| 接合部 |  | 0
履歴 使用 | 増 築 |  | 0 | - |  |  | 規模・状況 | 0
| 改 築 |  | 0 | - |  |  | 規模・状況 | 0
| 補 修 |  | 0 | - |  |  | 規模・状況 | 0
| 用途変更 |  | 0 | - |  |  | 規模・状況 | 0
| 特記事項 |  | 0
特殊構造・特殊工法の有無
スキップフロア等 |  |  | 0 |  |  | 混構造 RC+木造・S+木造等 |  |  | 0
ツーバイフォー工法 |  |  | 0 |  |  | 伝統構法型木造住宅部分 |  |  | 0
工業化住宅 |  |  | 0
設計図書等の調査
関係図書 | 建築確認図書 |  |  | 0
| 住宅金融公庫関連図書 |  |  | 0
| 設計図書 | 平面図 |  | 0
|  | 立面図 |  | 0
|  | 詳細図面 |  | 0
|  | 構造図等 |  | 0
現地建築物との 相違 |  | １階平面 |  | 0
|  | ２階平面 |  | 0
|  | 立面 |  | 0
[8 empty] | № | 0 | -2 | 伝統構法用
部分点検調査票（評点に反映しない部分）目視調査により、調査可能な部分について記入
部位等 |  | 調査内容 | [6 empty] | コメント
建物周囲の 地盤条件 |  | 0 | [6 empty] | 0
構造耐力上主要な軸組等 | 柱 | 断面欠損 部材の | 0 | [5 empty] | 0
| 梁 |  | 0 | [5 empty] | 0
| 桁 |  | 0 | [5 empty] | 0
| 筋かい | 有無 | 0
|  | 断面欠損 | 0 | [5 empty] | 0
| 土台と柱 | 存在 接合金物の | 0 | 金物の状況 | 0 |  |  |  | 0
| 柱と梁桁 |  | 0 |  | 0 |  |  |  | 0
| 筋かい材 |  | 0 |  | 0 |  |  |  | 0
床組部分 |  | 0 | [6 empty] | 0
梁と柱、差し鴨居 |  | 接合方法 | 0 | [5 empty] | 0
筋かい端部 |  |  | 0 | [5 empty] | 0 |  | 伝統構法用
の確保 水平剛性 | ２階床面又は小屋梁面 | 0 | [6 empty] | 0
| 吹抜け | 0 | [6 empty] | 0
下家、増築部 |  | 接合方法 | 0 | [5 empty] | 0
劣化度調査票
部 位 |  | 材料、部材等 |  | 存在 | 劣化事象 ：劣化度
屋根葺き材 |  | 金属板 |  | 0 | 0
|  | 瓦・スレート |  |  | 0
樋 |  | 軒・呼び樋 |  | 0 | 0
|  | 縦樋 |  |  | 0
外壁仕上げ |  | 木製板、合板 |  | 0 | 0
|  | 窯業系サイディング |  |  | 0
|  | 金属サイディング |  |  | 0
|  | モルタル |  |  | 0
露出した躯体 |  |  |  | 0 | 0
バルコニー | 手すり壁 | 木製板、合板 |  | 0 | 0
|  | 窯業系サイディング |  |  | 0
|  | 金属サイディング |  |  | 0
| 外壁との接合部 |  |  | 0 | 0
| 床排水 |  |  | 0 | 0
内壁 | 一般室 | 内壁、窓下 |  | 0 | 0
| 浴室 | タイル壁 |  | 0 | 0
|  | タイル以外 |  |  | 0
床 | 床面 | 一般室 |  | 0 | 0
|  | 廊下 |  | 0 | 0
| 床下 |  |  | 0 | 0
[8 empty] | № | 0 | -3 | 伝統構法用
|  |  | 耐震診断依頼者 |  |  |  | 0 | 様
総合評価（診断結果）
【地盤】
| 地盤 |  |  | 対策 |  |  |  | 注意事項
| 悪い（軟弱地盤割増１．０） |  |  | 0 |  |  |  | 0
0
【地形】
| 地盤 |  |  | 対策 |  |  |  | 注意事項
| 0 |  |  | 0 |  |  |  | 0
【基礎】
| 基礎の状況 | [6 empty] | 注意事項
| 0 |  |  | #N/A
0
【その他注意事項】
この診断は国土交通省による木造住宅の耐震診断と補強方法に基づくもので、十分信頼できるものですが、個々の建物ごとに状況が異なるため、あくまで安全性を判断する目安であり、判定を完全に保証するものではありません。また、図面などの資料がなく、状況が十分に把握できない場合は推計によりますので、診断結果は幅をもってとらえてください。
#N/A
0
| 【上部構造】 （伝統構法） | [9 empty] | 伝統構法用
| 診断方向 |  | ＜診断プログラム計算値＞ |  |  |  | 《判定値とは》 各階、各方向について、保有する耐力が必要耐力の何倍あるか。最も小さい数値が建物の判定となります。 １．５以上 ：倒壊しない １．０以上１．５未満：一応倒壊しない ０．７以上１．０未満：倒壊する可能性がある ０．７未満 ：倒壊する可能性が高い ※震度６強から震度７クラスの大規模な地震に対して倒壊の可能性を判定します。
|  |  | 必要耐力 | 上部構造評点
|  |  | Qr（ｋN） | edQu/Qr |  | 最小値
| ２階X方向 |  | 0 |  |  | 0
| ２階Y方向 |  | 0
| １階X方向 |  | 0
| １階Y方向 |  | 0
【改修アドバイス】
伝統的建物の補強をおこなう場合に重要なことは、地震時の変形が在来構法とは全く異なり大変大きくなるということを前提にしなければなりません。在来構法が耐えられる変形に対して伝統構法の場合は変形の度合いが大きく、それに応じた補強方法をおこなうことが望ましく在来構法の補強方法とは相違してきます。
補強計画は次にあげる事項を要点にバランスのとれた補強をおこなうよう心がける必要があります。
●軸組の耐力を確保する
●基礎の補強
[8 empty] | № | 0 | -4 | 伝統構法用
| 0 |  |  |  | 様 【耐震改修概算工事費の算定】
木造住宅耐震診断報告書に基づき、下記の耐震改修案を提案いたします。 安全・安心な住まいをめざして耐震改修工事をご検討ください。
【耐震改修概算工事費算定のための概略改修計画】
| 診断結果による耐震改修工事方法 |  |  |  |  | 建物概要 |  | 補強必要壁枚数 ※ | 備考
| 基礎補強 | 壁の配置 |  | 劣化度 |  | 階数 | 延べ面積
| 補強の必要なし | － |  | － |  | 平屋建て | 0 | 0 | －
※補強必要壁枚数は土壁を巾90㎝で施工したときの必要箇所数です。 枚数はバランスよい壁の配置、劣化度の改善や代替工法での補強により減らすことができます。
| 改修場所 | 壁部 |  | 補強材料：土壁
| 階 | 方向 |  | 箇所数 |  | 合計 | 壁の配置 |  | 備考
| ２階 | X方向 |  | OK |  | 0 | －
|  | Y方向 |  | OK
| １階 | X方向 |  | OK
|  | Y方向 |  | OK | [7 empty] | 施工総数 1か所 | 270000
| 【耐震改修場所のワンポイントアドバイス】 | [10 empty] | 施工総数 2～ 5か所 | 185000
| 劣化度 | [10 empty] | 施工総数 6～7か所 | 145000
| 壁の配置 | ２階 | X方向 | [8 empty] | 施工総数8～9か所 | 130000
|  |  | Y方向 | [8 empty] | 施工総数10～14か所 | 100000
|  | １階 | X方向 | 領域aとbの壁量に偏りがありバランスが悪い | [7 empty] | 施工総数15か所以上 | 95000
|  |  | Y方向 | 領域ｲとﾛの壁量に偏りがありバランスが悪い
| 基礎補強 |  |  | ひび割れ補修
|  |  |  | 鉄筋コンクリート基礎の打ち増し補強 | [6 empty] | 伝統構法用 | 185000 | 0
鉄筋コンクリート基礎の新設・増設補強
ベタ基礎補強
【耐震改修概算工事費】
| 壁補強による耐震改修概算工事費 |  |  |  | 0 |  |  | ～
【基礎補強の概算工事費】
| 基礎形式 | 0 |  |  |  |  | 概算工事費 |  | 備考
| 補強方法 | 必要なし |  |  |  |  | － |  | 補強は必要です
【注意事項】
① 【耐震改修概算工事費】の金額には、以下の費用が含まれていません。 （以下の費用につきましては、別途費用が掛かります。） ・リフォーム工事に関する費用 ・【基礎補強の概算工事費】の金額、屋根改修及び劣化度改善等のための工事費用 ・耐震改修設計、工事監理費用 等 ② 【耐震改修概算工事費】の金額はあくまで目安として、ご利用ください。実際の工事費は、改修設計の 内容（改修場所や方法）等により変動します。 ③ 【耐震改修概算工事費】の金額は、現在まで、県内の地方公共団体が実施した改修助成制度の実 績データによるものです。改修に掛かる壁の工事費用算定の基準としては、巾９０㎝の壁を基準とし て、当該壁の仕上げ撤去及び、９０㎝四方の床、天井の一時撤去、改修までの範囲で算定しています。 ④ 各市町村では、判定値が1.0以上に向上する耐震改修設計（一部市町村のみ実施）・耐震改修工事に 対して、補助金の交付や固定資産税減額を実施しています。 また、所得税特別控除や地震保険割引のための証明が受けられます。詳細は、各市町村の担当課に お問い合わせください。
[8 empty] | № | 0 | -5 | 伝統構法用
【耐震改修工事のアドバイス】
・家具の転倒防止をお薦めします。 地震に対し安全な構造としてください。
【耐震改修工事における設計・工事監理】
① 耐震改修工事には、建築士による設計と工事監理が必要となり、別途費用が掛かります。 詳しくは、耐震改修設計を依頼する建築士にお尋ねください。 ② 依頼する建築士に、「改訂（第3版） 愛知県木造住宅耐震診断マニュアル（一般診断法による診断）」 による総合判定及び、（一財）日本建築防災協会による「2012年改訂版 木造住宅の耐震診断と補強 方法」の総合評価に基づき、耐震改修設計図面を作成してもらい、その上で工事見積書をもらいま しょう。建築士から提示された改修設計の内容をよく確認のうえ、耐震改修工事を行いましょう。
[14 empty] | 施工総数 1か所 | 270000
[14 empty] | 施工総数 2～ 5か所 | 190000
[14 empty] | 施工総数 6～10か所 | 150000
※耐震改修・補強工事を行う前に、必ず建築設計事務所等からの業務報酬見積や契約を書面で取り交 わしましょう。
【耐震改修工事に関する設計・工事監理業務（例）】
| 業務項目 | [9 empty] | 伝統構法用
| 設計業務 | 現場調査、構造計算及び設計図作成
| 工事監理業務 | １．設計意図を施工者に正確に伝える為の業務
２．工事の確認及び報告
３．施工計画を検討し、助言する業務
４．工事請負契約への助言・協力
５．工事費支払審査及び承諾を行う業務
６．官公庁等申請・検査の立会
７．工事監理業務完了手続
※耐震改修工事の設計・工事監理の一例です。
■報告者
| 【所 属】 | 0 |  |  |  |  | 【資 格】 | 0
| 【所在地】 | 0 |  |  |  |  | 【氏 名】 | 0
[7 empty] | 連絡先ＴＥＬ | 0
本診断報告書に関するお問合せは以下までお願いします。
市町村担当課 電話 ファックス
住所
電子メールアドレス:
応対時間:
印
コンクリートに接する柱脚部は、 念入りに防腐措置を施す
両端から足固め材を はさみこんで、 柱とボルトで緊結
柱
ひら金物または 羽子板ボルトを 垂らして、 べた基礎と アンカーをとる
鉄筋D10 @200～300 べた基礎コンクリート厚200程度
古い玉石基礎は べた基礎コンクリート中に 埋め込む
ランマ
差し鴨居
太い柱
開口部
土壁
土壁
新設柱
開口部
新設基礎
足固め